## Лист1
Код изделия 710465104
Модель LUNA DUO-TEC MP 1.90 (7104651)
№ Поз. | Артикул | Англ.наименование | Рус.наименование | Розничная цена, евро | Начиная с серийного номера | До серийного номера | Взаимозаменяемость | Код новой детали
2 | 710451700 | LEFT LATERAL PLATE HT85-100kW | Панель в сборе левая | 118.9
3 | 710451200 | RIGHT LATERAL PLATE HT85-100kW | Панель правая в сборе | 171.24
4 | 710707300 | FRONTAL PANEL LUNA4 HT ASS. | передняя панель в сборе | 86.08
10 | 710377600 | FLUE CONNECTION ASS.D.110/160 | Фланец дымоотводного устройства (110/160) | 82.36
11 | 710450600 | GASKET FLUE LUNA4 HT | Уплотнение фланца LUNA4 HT | 3.61
12 | 5116110 | PLATE BLANKING 110 | заглушка отверстия всасывания воздуха (110) | 8.87
13 | 5412420 | GASKET - BLANKING PLATE 110 | Уплотнение кольцевое (110) | 1.31
18 | 710461300 | MIXER BIG BICLAP D.34mm | Газовоздушный смеситель (устройство Вентури) D.34 mm природный газ | 126.12
18 | 710718900 | LPG KIT DUO-TEC MP 90 | Газовоздушный смеситель (устройство Вентури) 90 сжиженный газ | 0
22 | 710487100 | FAN NRG 137 | вентилятор NRG137 | 604.22
27 | 722109200 | COMBUSTION CHAMBER HT 85-100 | элемент камеры сгорания (панель задняя ) | 195.83
29 | 711465600 | REAR INSULAT. 180x16 ASSEMBLY | панель термоизоляционная задняя | 23.65
30 | 5410730 | INSULATION-BURNER FLANGE | Термоизоляционная панель передняя | 50.44
32 | 3626840 | DUO EXCHANGER | Теплообменник основной DUOZ 85kW | 0 |  | 1549 |  | 626900
32 | 626900 | HEAT EXCHANGER ASS.DUOZ 85KW | Теплообменник основной DUOZ 85KW | 3473.31 | 1550 |  | YES
41 | 710461100 | BURNER 85 kW | горелка в сборе 85 Kw | 91.87
49 | 5409280 | TAP ADAPTOR | колпачок фланца дымохода | 1.55
59 | 8510970 | IGNITION ELECTRODE CABLE | кабель электрода зажигания | 8.32
63 | 710220000 | IGNITION ELECTRODE | Электрод розжига | 18.8
65 | 710220700 | IONISATION ELECTRODE | Электрод контроля пламени | 14.13
70 | 710423600 | PIPE R.R.LUNA4 HT 85kW | Трубка возврата (от насоса к теплообменнику) | 42.74
71 | 3402290 | GASKET G1 - 10PCS | Уплотнение G1 (УПАКОВКА - 10 шт) | 7.36
72 | 721957800 | PUMP UPER 25-80 WITH CABLE | Насос циркуляционный UPER 25-80 C | 459.53
75 | 5409240 | GROMMET - PIPE ASSY D.10 | Уплотнение | 2.55
91 | 5652030 | DRAINING TAP | Кран сливной | 20.24
92 | 710631800 | SAFETY VALVE ASSEMBLY 4 BAR | Клапан предохранительный 4 бар | 14.53
131 | 8435400 | NTC SENSOR | Датчик температуры NTC (погружной) | 24.03
132 | 5402830 | WASHER - SENSOR SEALING - 10PCS | Уплотнение датчика температуры (NTC) 9.7X15X3 (УПАКОВКА - 10 шт) | 3.8
135 | 9950760 | THERMOSTAT - LIMIT | Термостат предохранительный 105 С | 26.04
136 | 710423700 | PIPE M.R.LUNA4 HT 85kW | Трубка прямой подачи LUNA4 HT 85kW | 57.92
137 | 710372500 | JOINT GAS VALVE G1 | трубка газовая (для газ. клапана HONEYWELL) G 1 | 20.98
138 | 5400400 | O-RING 28,24X2,62 - 10PCS | Уплотнение кольцевое 28,24х2,61 (УПАКОВКА - 10 шт) | 2.44
139 | 710488600 | PIPE GAS LUNA4 HT 85kW | Патрубок на входе газового клапана | 23.35
140 | 3621240 | GAS VALVE 822 NOVAMIX | клапан газовый (SIT 822 NOVAMIX) | 254.24
151 | 710018500 | CONTROL PANEL COVER | кожух электрической коробки | 6.37
152 | 710036800 | PANEL PLATE/DISPLAY ASSEMBLY | Крышка декоративная панели управления | 9.04
153 | 710018200 | TERMINAL BLOCK COVER | крышка | 2
154 | 722213900 | PCB LMS14 85-100 KW | Электронная плата LMS14 85-100kW | 340.24 |  | 2212 |  | 7820266
154 | 7820266 | RIC.PCB LMS14 85-100 INT.BAXI |  | 0 | 2301 |  | YES
156 | 711250700 | PCB AVS77 ASSEMBLY | Электронная плата с дисплеем (AVS77) | 0
166 | 5688420 | TERMINAL BLOCK ASSEMBLY 3,15A | блок клеммной колодки | 5.16
169 | 710547500 | MANOMETER 0-4BAR L=1000 | манометр 0-4 bar L=1000 | 12.08
174 | 710100400 | 7 PUSH BOTTON PANEL | Панель с 7 кнопками | 4.44
242 | 710682400 | NTC SENSOR | датчик температуры (NTC) | 48.06
259 | 710093300 | BRAND BAXI | марка BAXI | 6.15
285 | 710083600 | COVER CLIP-IN | крышка клеммной колодки | 1.25
340 | 710109100 | PRESSURE SENSOR | датчик давления | 38.89
382 | 8511130 | FLAME SENSING CABLE | Проводка электрическая датчик пламени | 11.4
399 | 711427700 | SAFETY THERMOSTAT 260½C | термостат защитный | 33.83
408 | 3202930 | COMBUSTION CHAMBER UPPER COVER | Крышка камеры сгорания передняя | 34.48
409 | 710624300 | BURNER GASKET HT | Уплотнение горелки | 2.96
411 | 710185200 | FLAME SENSING ELEC.GASKET | Уплотнение датчика пламени | 1.68
415 | 711197100 | 2 WAY SYPHON | корпус сифона | 32
417 | 722112400 | ASSIEME SACCHETTO TAPPO SIFONE | Заглушка сифона | 9.52
419 | 711405000 | COMBUSTION CHAMBER GASKET | Уплотнение камеры сгорания | 10
423 | 3203020 | CONNECTING ELEMENT | Патрубок соединительный | 18.47
428 | 5409290 | GASKET | Уплотнение | 1.88
432 | 710381300 | GASKET FOR PIPE D.110 | Уплотнение | 3.52
434 | 710373400 | CONDENSY COLL.LUNA4 HT 85-100 | Поддон сбора конденсата | 7
435 | 710381000 | GASKET FOR PIPE D.160 | Уплотнение D=160 | 6.09
445 | 721548800 | TUBO SC SCAMBIATORE/SIFONE | Трубка отвода конденсата из теплообменника | 15.58
459 | 721705200 | TUBO S.C. SIFONE | Трубка | 9.19
514 | 710622600 | JOINT EXCHANGER DUOZ G1 | соединительный элемент насоса | 21.96
525 | 8435220 | ZAG 2V IGNITOR | Устройство розжига | 27.47
601 | 5408560 | O-RING 8,73x1,78 - 10PCS | Уплотнение кольцевое 8,73x1,78 (УПАКОВКА - 10 шт) | 2.04
629 | 8420770 | TERMINAL BOARD | блок клеммной колодки | 3.45
631 | 710436700 | PIPE DEAREATION LUNA4 HT 85kW | Трубка воздухоудалителя LUNA4 HT 85kW | 12.01
647 | 5652730 | AUTO AIR VENT | воздухоотводчик автоматический | 15.48
673 | 721708300 | TUBO S.C.RACC.CONDENSA/SIFONE | Патрубок соединительный сифона | 20.76
675 | 5116120 | PRIMARY EXCHANGER FIXING CLIPS | клипсы основного теплообменника | 6.18
678 | 710386000 | AIR GAS COLLECTOR LUNA4 HT | Воздушно-газовый коллектор | 89.76
679 | 8511150 | EARTH/IGNITOR CABLE | кабель электрод зажигания/земля L=270 | 4.8
680 | 5409250 | GROMMET-PIPE ASSY. D.15 | Уплотнение D=15 | 1.82
681 | 710185300 | IGNITION ELECTRODE GASKET | Уплотнение электрода розжига | 1.82
682 | 5211800 | FLAME INSPECTION | Стекло смотровое | 3.36
699 | 710371700 | R.R. GROUP G1-1/2 | элемент входной G1-1/2 | 71.8
700 | 710370600 | NIPPLE G 1-1/2 | элемент выходной | 46.09
701 | 5212780 | GASKET D.6 | Шнур изоляционный D6X615 мм | 3.8
702 | 710373100 | GASKET CONDENSY BOX | Уплотнение воздуховода | 4.12
711 | 710440000 | GASKET SYPHON LUNA4 HT1.90/110 | Уплотнение сифона LUNA4 HT 85-100 | 3.55
721 | 3400430 | GAS VALVE O-RING (UPPER) - 10PCS | Уплотнение кольцевое газового клапана (UPPER) (УПАКОВКА - 10 шт) | 2.8
722 | 3402100 | O-RING 70X3 - 10PCS | Уплотнение (УПАКОВКА - 10 шт) | 4.52
733 | 5402140 | GASKET G1 1/2 WRC - 10PCS | Уплотнение G1 1/2 (УПАКОВКА - 10 шт) | 9.76
746 | 5410900 | VENTURI GASKET | Уплотнение вентилятора | 4.2
758 | 710755200 | SILENCER | шум изолятор | 35.54
763 | 710046700 | CLIP FLAT d.12 | клипсы плоская d.12 | 2.07
783 | 710445900 | GASKET G 1 1/2 C.S. | Уплотнение G 1 1/2 | 0.7
786 | 710387100 | GASKET NIPP.SAFETY VALVE 3BAR | Уплотнение предохранительного клапана | 1.25
787 | 710397800 | GASKET G1 C.S.31X42X3 - 10PCS | Уплотнение G1C.S.31X42X3 (УПАКОВКА - 10 шт) | 14.99
789 | 710017200 | GASKET MANOMETER | Уплотнение | 2.26
790 | 710117900 | TERMINAL BLOCK 10 PIN PA35 | колодка клеммная (10 клемм) PA35 | 3.2
806 | 5117880 | CLIP d.10 - 10PCS | Пружина плоская d.10 (УПАКОВКА - 10 шт) | 4.96
999 | 710079700 | CABLE NTC ADDED | кабель дополнительного датчика NTC | 5.24
999 | 710038600 | CABLE HMI/MAIN PCB | Проводка электрическая | 8.97
999 | 710103100 | CABLE GROUND FRAME | кабель заземления корпуса | 0.45
999 | 710057600 | CABLE POWER SUPPLY PCB | кабель питания электронной платы | 7.6
999 | 710062800 | CABLE QAAX5 | Проводка электрическая | 7.77
999 | 710066500 | CABLE ROOM THERMOSTAT | кабель комнатного термостата | 3.92
999 | 710267700 | WIRING HARNESS NTC BOILER/EXT. | Кабель от Х21 к колодке на датчик бойлера и термостат наружного воздуха | 7.57
999 | 710365800 | CABLE PCB/DETECTION ELECTRODE | Кабель электрода ионизации к разъему Х1 | 3.45
999 | 710366200 | CABLE FAN/TERMINAL BLOCK M3 | Проводка электрическая высоковольтная от Х11 к вентилятору и М3 | 8.44
999 | 710439600 | CABLE SENSORS MR-RR/FLUE THERM | Проводка электрическая низковольтная от Х22 к датчикам давления и NTC | 17.6
999 | 710361400 | CABLE PUMP/TERMINAL BLOCK M3 | Проводка электрическая высоковольтная от Х13 к насосу и М3 | 9.15
999 | 710360700 | CABLE PUMP/FAN PWM | Кабель PWM от разъема Х23 к насосу и вентилятору | 9.7
999 | 711217400 | TH WIRING DUOZ EX. | проводка | 7.12
999 | 8414620 | CABLE | Проводка электрическая кабель питания | 7.84
999 | 711426800 | CABLE SAF.THERM/IGNIT/GAS VALV | кабель защитного термостата и газового клапана | 31.66