## Лист1
Код изделия 710568401
Модель LUNA DUO-TEC 1.28 (7105684)
№ Поз. | Артикул | Англ.наименование | Рус.наименование | Розничная цена, евро | Начиная с серийного номера | До серийного номера | Взаимозаменяемость | Код новой детали
2 | 710066300 | LEFT PANEL ASSEMBLY | Панель в сборе левая | 52.45
3 | 710066200 | RIGHT PANEL ASSEMBLY | Панель правая в сборе | 52.45
4 | 710194800 | FRONTAL PANEL ASSEMBLY | Панель передняя в сборе | 65.37
10 | 5409020 | FLUE ADAPTOR HE 60/100 | Фланец дымоотводного устройства | 11.37
11 | 5409010 | GASKET ADAPTOR | Уплотнение фланца | 1.66
12 | 5108690 | PLATE BLANKING | заглушка отверстия всасывания воздуха | 3.31
13 | 5407400 | SUCTION CAP GASKET - 10PCS | Уплотнение кольцевое (УПАКОВКА - 10 шт) | 10.45
18 | 710385100 | MIXER PL 20 C1500106 | Газовоздушный смеситель (устройство Вентури) | 22.69
21 | 5402050 | GASKET 6,1X11,5X1,5 WRC - 10PCS | Уплотнение плоское кольцевое 6.1X11.5X1.5 (УПАКОВКА - 10 шт) | 3.24
22 | 768062100 | FAN NRG118 | вентилятор NRG118 | 303.16 | 1718 |  | YES
22 | 710057000 | FAN NRG118 | вентилятор NRG118 | 0 |  | 1201 |  | 710692300
22 | 710692300 | FAN NRG118 | вентилятор NRG118 | 0 | 1202 | 1717 |  | 768062100
27 | 710465800 | STANDARD COMBUST.CHAMBER | элемент камеры сгорания (панель задняя ) | 41.12
29 | 710283700 | DEFLECTOR INSULATION SPARE | термоизоляционная панель задняя | 49.37
30 | 5411020 | INSULATION PANEL | Термоизоляционная панель передняя | 18.4
32 | 5671950 | HEAT EXCHANGER | Теплообменник основной BASIC 5E | 611.45
33 | 710963000 | O-RING 21,5X3 EP70 TFL - 10PCS | Уплотнение кольцевое 21,5X3 (УПАКОВКА - 10 шт) | 3 | 1312 |  | YES
33 | 5403130 | ANELLO OR 22X3 EPDM | Уплотнение кольцевое | 0 |  | 1311 |  | 710963000
34 | 8380860 | FIXING CLIP | Клипсы крепежные теплообменника | 2.86
35 | 710022400 | EXPANSION VESSEL 10L | бак расширительный 10л | 112.85
36 | 710157400 | EXPANSION VASSEL PIPE | Трубка расширительного бака | 14.76
41 | 711570500 | BURNER/FLANGE 5E ASS. | горелка в сборе | 100.63 | 1419 |  | YES
41 | 710448200 | BURNER (WORGAS PX951a) | горелка (WORGAS PX951a) | 0 |  | 1418 |  | 711570500
48 | 710282300 | CONDENSING WATER TRAY 80/60 IT | поддон для сбора конденсата | 6.63
49 | 5409280 | TAP ADAPTOR | колпачок фланца дымохода | 1.55
59 | 710126200 | CABLE IGNITION ELECTRODE | кабель электрода зажигания | 15.28
63 | 710220000 | IGNITION ELECTRODE | Электрод розжига | 20.88
65 | 710424200 | FLAME SENSOR | Электрод контроля пламени BP | 20.16
70 | 710156800 | PIPE PUMP - EXCHANGER | Трубка возврата (от насоса к теплообменнику) | 27.1
72 | 710158800 | PUMP UPRO 15-60 L4 2S | Насос циркуляционный UPRO 15-60 L4 2S GRUNDFOS | 230.98
73 | 710493600 | AIR VENT PUMP LUNA4 | воздухоотводчик автоматический | 34.4
80 | 710266700 | RETURN/FILLING TAP ASSY SYSTEM | Гидравлическая группа входная | 83.36
91 | 5652030 | DRAINING TAP | Кран сливной | 20.24
92 | 9951170 | SAFETY VALVE 3 BAR | Клапан предохранительный 3 бар | 24.98
98 | 5672770 | BY-PASS PIPE ASSEMBLY | Трубка бай-пасса в сборе | 47.51
99 | 8380850 | FIXING CLIP - 10PCS | Клипсы крепежные трубки бай-пасса (УПАКОВКА - 10 шт) | 4.64
102 | 5683540 | 3 WAY VALVE/MB GROUP LUNA3 | клапан 3-ходовой /группа подачи | 290.75
113 | 617100 | BY-PASS GR. | бай-пасс в сборе | 37.04
119 | 605760 | HYDRAULIC VENTURI ASSEMBLY | тарелочка системы отопления в сборе | 8.31
120 | 600750 | SPACER ASSEMBLY | заглушка гидравлической системы | 30.55
134 | 710458300 | GAS NOZZLE D.4,6 | инжектор газовый BP d.4,6 | 5.26
135 | 9950760 | THERMOSTAT - LIMIT | Термостат предохранительный 105 С | 26.04
136 | 710157700 | FLOW PIPE | Трубка теплообменник/трехходовой клапан | 19.96
139 | 710519400 | GAS FLEXIBLE TUBE 4/5 E | Патрубок гибкий газовый 4/5E | 27.86
140 | 710089600 | GAS VALVE SGV100 | клапан газовый BP SGV100 | 150
151 | 710018500 | CONTROL PANEL COVER | кожух электрической коробки | 7.96
152 | 710092100 | PANEL PLATE/DISPLAY ASSEMBLY | Крышка декоративная панели управления | 25.22
153 | 710018200 | TERMINAL BLOCK COVER | крышка | 1.76
154 | 767905600 | GR.SC.BP HAGC03-BX01+IST.BAXI | Электронная плата | 0 | 1728 |  | YES
154 | 722233100 | PCB BP HAGC03 BX01 | Электронная плата | 0 | 1520 | 1727 | YES | 767905600
154 | 710731400 | PCB BP HAGC03 C/ISTRUZ. | Электронная плата | 0 |  | 1519 |  | 722233100
166 | 8421590 | TERMINAL BLOCK | блок клеммной коробки | 9
167 | 5405340 | FUSE HOLDER | держатель плавкого предохранителя | 1.32
168 | 9950580 | FUSE | Предохранитель плавкий (2 А- 250 В) | 1.87
169 | 710554900 | MANOMETER | манометр | 19.53
174 | 710126300 | 7 PUSH BOTTON PANEL | Клавиши 7 шт. | 6.31
191 | 5408970 | WASHER - SEALING G1/2 - 10PCS | Уплотнение G. 1/2 12x18x2 (УПАКОВКА - 10 шт) | 3.96
192 | 5404650 | SEALING WASHER G 3/4 - 10PCS | Уплотнение G. 3/4 17x24x2 (УПАКОВКА - 10 шт) | 4.52
200 | 710268400 | SYSTEM FIXING KIT IT | комплект соединений/креплений | 0
210 | 9950830 | GAS TAP | кран газовый | 22.33
242 | 8435270 | NTC SENSOR | датчик температуры отходящих газов (NTC) | 43.64
259 | 710419300 | BRAND BAXI | марка BAXI | 3.45
285 | 710083600 | COVER CLIP-IN | крышка клеммной колодки | 1.25
336 | 8380680 | CLIP-RETAINING - 10PCS | Пружина фиксирующая крепления мотора трехходового клапана (УПАКОВКА - 10 шт) | 5.4
337 | 5694580 | 3 WAY VALVE MOTOR | мотор трехходового клапана | 55.48
340 | 710109100 | PRESSURE SENSOR | датчик давления | 38.89
382 | 710127500 | CABLE DETECTION ELECTRODE | кабель электрода контроля пламени | 12.88
408 | 711571000 | COMB.CHAMBER UPPER COVER | передняя крышка камеры сгорания | 68.27 | 1419 |  | YES
408 | 5212900 | COMB.CHAMBER UPPER COVER | Крышка камеры сгорания передняя | 0 |  | 1418 |  | 711571000
409 | 721543100 | BURNER GASKET ASS. | Уплотнение горелки | 5.39 | 1419 |  | YES
409 | 5413530 | GASKET BURNER | Уплотнение горелки | 1.99 |  | 1418 |  | 721543100
411 | 710185200 | FLAME SENSING ELEC.GASKET | Уплотнение датчика пламени | 1.1
415 | 710016700 | SIPHON BODY | корпус сифона | 8.04
417 | 710522300 | PLUG SIPHON | заглушка сифона | 1.6
419 | 5411000 | COMB.CHAMBER GASKET | Уплотнение камеры сгорания | 7.46
421 | 5408270 | O-RING 11,91 X 2,62 NBR - 10PCS | Уплотнение кольцевое 11,91 X 2,62 NBR (УПАКОВКА - 10 шт) | 2.24
425 | 710042400 | VENTURI GASKET - 10PCS | Уплотнение м/у вентилятором и устройством Вентури (УПАКОВКА - 10 шт) | 8.84
428 | 5409290 | GASKET | Уплотнение | 1.58
432 | 5410420 | WASHER DIA 60 OUTLET BEND | Шайба | 2.61
435 | 5407550 | WASHER DIA100 OUTER ADAPT SEAL | Уплотнение D=100 | 4.02
445 | 710066100 | PIPE EXCHANGER/SIPHON | Патрубок теплообменник/сифон | 18.15
490 | 710227300 | SANITARY TAP G1/2 | кран ГВС G1/2 | 20.34
510 | 600760 | DHW PADDLE ASSEMBLY | затвор ГВС | 19.68
511 | 5404600 | O.R. 17,86x2,62 - 10PCS | Уплотнение кольцевое 17,86х2,62 (УПАКОВКА - 10 шт) | 2.6
528 | 710439300 | SENSOR TODS | Датчик температуры NTC накладной | 19.92
601 | 5408560 | O-RING 8,73x1,78 - 10PCS | Уплотнение кольцевое 8,73x1,78 (УПАКОВКА - 10 шт) | 2.04
673 | 710066000 | CONDENSY PIPE/SYPHON L=680mm | Патрубок соединительный сифона L=680 | 5.93
678 | 710051400 | AIR-GAS CONVEYOR ASS.LUNA4 | Камера газосмесительная | 32.67
679 | 710127100 | CABLE GROUND FOR ELECTRODE | кабель заземления для электродов | 2.55
681 | 710185300 | IGNITION ELECTRODE GASKET | Уплотнение электрода розжига | 2.02
682 | 5211800 | FLAME INSPECTION | Стекло смотровое | 2.84
686 | 5663020 | BY-PASS PLUG ASSEMBLY | Клапан обратный /бай-пасс | 3.67
708 | 5410970 | GASKET WITH DOUBLE LIP | Уплотнение D=60 | 3.14
709 | 8423160 | TERMINAL BLOCK | крепление плавкого предохранителя | 2.39
710 | 5411030 | GASKET D80 | Уплотнение D=80 | 3.32
711 | 710039600 | SIPHON GASKET - 10PCS | Уплотнение сифона (УПАКОВКА - 10 шт) | 12.91
732 | 620210 | SPRING ASS. | пружина коническая | 8.48
746 | 5410900 | VENTURI GASKET | Уплотнение вентилятора | 3.89
780 | 710014800 | UPPER SUPPORT | планка монтажная | 9.22
781 | 710011400 | CLIP FIX GAS PIPE | клипсы фиксирующая газового патрубка | 2.16
783 | 710039500 | HYDRAULIC GROUP GASKET - 10PCS | Уплотнение гидрогруппы (УПАКОВКА - 10 шт) | 3.24
784 | 710123900 | REDUCTION FLUE SUPPORT | Скоба крепления дымохода | 2.34
785 | 710061400 | O RING GAS PIPE 18 X 3 NBR - 10PCS | Уплотнение кольцевое газового патрубка 18 X 3 NBR (УПАКОВКА - 10 шт) | 3.08
786 | 710156600 | SAFETY VALVE SEAL - 10PCS | Уплотнение сбросного клапан (УПАКОВКА - 10 шт) | 9.8
788 | 710176000 | COMBUSTION CHAMBER GASKET C - 10PCS | Уплотнение (УПАКОВКА - 10 шт) | 3.44
790 | 710117900 | TERMINAL BLOCK 10 PIN PA35 | колодка клеммная (10 клемм) PA35 | 3.2
791 | 5411840 | O-RING 40,95x2,62-EPDM- - 10PCS | Уплотнение кольцевое 40,95x2,62-EPDM (УПАКОВКА - 10 шт) | 10
792 | 710189600 | PLASTIC PLUG FASTPOIN.4816EA00 | Уплотнение пластиковое | 4.44
805 | 710731500 | EASY SERVICE KEY | Ключ-конфигуратор | 63.26
999 | 8414540 | CABLE | Перемычка комнатного термостата | 1.41
999 | 8414620 | CABLE | Проводка электрическая кабель питания | 7.84
999 | 710062300 | CABLE PWM FAN | кабель ШИМ вентилятора | 7.84
999 | 710126700 | CABLE TERM.BLOCK ROOM THERMOST | кабель комнатного термостата | 5.32
999 | 710126800 | CABLE SAFETY THERMOSTAT | кабель термостата перегрева | 4.18
999 | 710127000 | CABLE POWER SUPPLY PCB | кабель питания платы BP | 6.05
999 | 710190300 | WIRING HARNESS 3WAY VALVE/PUMP | Проводка электрическая трехходового клапана/насоса | 31.39
999 | 710285900 | CABLE NTC TANK/EXTERNAL SENSOR | Кабель от электронной платы к клеммной колодке М2 | 4.18
999 | 710382300 | CABLE REMOTE CONTROL | кабель ПДУ | 3.48
999 | 710428900 | CABLE LOW POWER SUPP.ONLY HEAT | Провод электрический низковольтный | 14.83
999 | 710071700 | CABLE NTC FLUE | кабель датчика NTC системы контроля тяги | 6.11
999 | 710079700 | CABLE NTC ADDED | кабель дополнительного датчика NTC | 5.24
999 | 710103100 | CABLE GROUND FRAME | кабель заземления корпуса | 0.45
999 | 710512100 | WIRING HARNESS GAS VALVE | Проводка электрическая газового клапана BP | 9.41