## Лист1
Код изделия 710681506
Модель LUNA DUO-TEC MP 1.35 (7106815)
№ Поз. | Артикул | Англ.наименование | Рус.наименование | Розничная цена, евро | Начиная с серийного номера | До серийного номера | Взаимозаменяемость | Код новой детали
2 | 710397200 | LEFT LATERAL PLATE HT 45-55kW | Панель в сборе левая | 146.04
3 | 710397100 | RIGHT LATERAL PLATE HT45-55kW | Панель правая в сборе | 116.84
4 | 710707200 | FRONTAL PANEL LUNA4 HT | Панель передняя в сборе | 55.68
10 | 5670520 | FLUE CONNECTION ASS. 80/125 | Фланец дымоотводного устройства (80/125) | 27.29
11 | 5410710 | GASKET ADAPTOR | Уплотнение фланца | 2.4
12 | 5108690 | PLATE BLANKING | заглушка отверстия всасывания воздуха | 2.98
13 | 5407400 | SUCTION CAP GASKET - 10PCS | Уплотнение кольцевое (УПАКОВКА - 10 шт) | 10.36
18 | 710718600 | KIT GPL DUO-TEC MP 35-50 | Газовоздушный смеситель (устройство Вентури) 35-50 сжиженный газ | 0
18 | 710402000 | MIXER MINI BICLAP D.24mm | Газовоздушный смеситель (устройство Вентури) D.24 mm природный газ | 91.1
22 | 710754100 | FAN RG 148/1200 | вентилятор | 342.24
27 | 722039000 | C FRAME LUNA4 HT 45-55KW | элемент камеры сгорания (панель задняя ) | 168.38
29 | 711473200 | REAR INSULATION | панель термоизоляционная задняя | 18
30 | 5410730 | INSULATION-BURNER FLANGE | Термоизоляционная панель передняя | 50.44
32 | 710388000 | EXCHANGER CLASSIC 5/1 45kW | Теплообменник основной CLASSIC 5/1-45 kW | 1177
34 | 5113650 | PRIMARY EXCHANGER FIXING CLIP | Клипсы крепежные теплообменника | 2.55
41 | 710401700 | BURNER 45 kW | горелка в сборе 45 Kw | 90.99
49 | 5410880 | FLUE TEST CAP | Колпачок втулки фланца дымохода | 8.24
59 | 8510970 | IGNITION ELECTRODE CABLE | кабель электрода зажигания | 8.32
63 | 710220000 | IGNITION ELECTRODE | Электрод розжига | 18.8
65 | 710220700 | IONISATION ELECTRODE | Электрод контроля пламени | 14.13
70 | 710391800 | PIPE PUMP/EXCHANGER HT 45-55kW | Трубка возврата (от насоса к теплообменнику) | 43.6
71 | 5405000 | SEALING WASHER - G1 - 10PCS | Уплотнение насоса (УПАКОВКА - 10 шт) | 6.24
72 | 7726531 | PUMP UPM3L 25/75 | Насос циркуляционный UPM3L 25/75 | 358.66 | 1905 |  | YES
72 | 722565800 | ASS.POMPA UPER 25-70 C/CABLAG. | Насос циркуляционный | 0 |  | 1904 |  | 7726531
75 | 5409240 | GROMMET - PIPE ASSY D.10 | Уплотнение | 2.55
91 | 5652030 | DRAINING TAP | Кран сливной | 20.24
92 | 710631800 | SAFETY VALVE ASSEMBLY 4 BAR | Клапан предохранительный 4 бар | 14.53
131 | 8435400 | NTC SENSOR | Датчик температуры NTC (погружной) | 24.03
132 | 5402830 | WASHER - SENSOR SEALING - 10PCS | Уплотнение датчика температуры (NTC) 9.7X15X3 (УПАКОВКА - 10 шт) | 3.8
135 | 9950760 | THERMOSTAT - LIMIT | Термостат предохранительный 105 С | 26.04
136 | 710392200 | PIPE M.R.LUNA4 HT 45kW | Трубка прямой подачи LUNA4 HT 45kW | 44.12
139 | 710677600 | PIPE GAS VALVE/MIXER HT 45kW | Патрубок на входе газового клапана | 26.36
140 | 710401600 | GAS VALVE | клапан газовый SIT SIGMA 848-848156 M-M | 122.69
151 | 710018500 | CONTROL PANEL COVER | кожух электрической коробки | 6.37
152 | 710036800 | PANEL PLATE/DISPLAY ASSEMBLY | Крышка декоративная панели управления | 9.04
153 | 710018200 | TERMINAL BLOCK COVER | крышка | 2
154 | 722213600 | PCB LMS14 35-65 KW (Аналог 7766816) | Электронная плата LMS14 35-65 Kw | 340.24 |  | 2212 |  | 7820256
154 | 7820256 | RIC.PCB LMS14 35-65 INT.BAXI |  | 0 | 2301 |  | YES
156 | 711250700 | PCB AVS77 ASSEMBLY | Электронная плата с дисплеем (AVS77) | 0
166 | 5688420 | TERMINAL BLOCK ASSEMBLY 3,15A | блок клеммной колодки | 5.16
169 | 710547500 | MANOMETER 0-4BAR L=1000 | манометр 0-4 bar L=1000 | 12.08
174 | 710100400 | 7 PUSH BOTTON PANEL | Панель с 7 кнопками | 4.44
192 | 5404650 | SEALING WASHER G 3/4 - 10PCS | Уплотнение G. 3/4 17x24x2 (УПАКОВКА - 10 шт) | 4.52
242 | 8435270 | NTC SENSOR | датчик температуры отходящих газов (NTC) | 43.64
259 | 710419300 | BRAND BAXI | марка BAXI | 3.45
285 | 710083600 | COVER CLIP-IN | крышка клеммной колодки | 1.25
340 | 710109100 | PRESSURE SENSOR | датчик давления | 38.89
382 | 8511130 | FLAME SENSING CABLE | Проводка электрическая датчик пламени | 11.4
399 | 711427700 | SAFETY THERMOSTAT 260½C | термостат защитный | 33.83
408 | 3202930 | COMBUSTION CHAMBER UPPER COVER | Крышка камеры сгорания передняя | 34.48
409 | 710624300 | BURNER GASKET HT | Уплотнение горелки | 2.96
411 | 710185200 | FLAME SENSING ELEC.GASKET | Уплотнение датчика пламени | 1.68
415 | 721744200 | SIPHON BODY H220 | корпус сифона H220 | 0 |  | 1609 |  | 765806400
415 | 765806400 | SIPHON BODY H220 | корпус сифона H220 | 24.32 | 1610 |  | YES
417 | 721679200 | PLUG SIPHON | заглушка сифона | 0 |  | 1612 |  | 765745300
419 | 711405000 | COMBUSTION CHAMBER GASKET | Уплотнение камеры сгорания | 10
428 | 5409290 | GASKET | Уплотнение | 1.88
432 | 5410850 | FLUE SPIGOT GASKET | Уплотнение | 13.6
434 | 710385700 | CONDENSY COLL.LUNA4 HT 50-70 | коллектор воздушный | 45.2
435 | 5410860 | AIR IN TAKE GASKET D.125 | Уплотнение D=125 | 14.38
438 | 5410480 | GASKET | Уплотнение дымового колпака | 8.14
445 | 722082900 | TUBO SCAMBIAT./RACCORDO A Y | Трубка отвода конденсата из теплообменника | 4.16
459 | 722339600 | JOINT ASSEMBLY PIPES | Трубка | 99.29
511 | 5404600 | O.R. 17,86x2,62 - 10PCS | Уплотнение кольцевое 17,86х2,62 (УПАКОВКА - 10 шт) | 2.6
525 | 8435220 | ZAG 2V IGNITOR | Устройство розжига | 27.47
601 | 5408560 | O-RING 8,73x1,78 - 10PCS | Уплотнение кольцевое 8,73x1,78 (УПАКОВКА - 10 шт) | 2.04
629 | 8420770 | TERMINAL BOARD | блок клеммной колодки | 3.45
631 | 710391100 | PIPE DEAREATION 45kW | Трубка воздухоудалителя LUNA4 HT 45kW | 7.72
647 | 5652730 | AUTO AIR VENT | воздухоотводчик автоматический | 15.48
673 | 722081300 | TUBO RACC.COND./SIFONE L=580mm | Патрубок соединительный сифона | 15.9
678 | 710386000 | AIR GAS COLLECTOR LUNA4 HT | Воздушно-газовый коллектор | 89.76
679 | 8511150 | EARTH/IGNITOR CABLE | кабель электрод зажигания/земля L=270 | 4.8
681 | 710185300 | IGNITION ELECTRODE GASKET | Уплотнение электрода розжига | 1.82
682 | 5211800 | FLAME INSPECTION | Стекло смотровое | 3.36
699 | 710386600 | R.R. GROUP G1 LUNA4 HT | элемент входной G1 LUNA4 HT | 61.59
700 | 710386800 | NIPPLE G1 MM WITH SCREWS | Штуцер резьбовой с креплением | 16.85
701 | 5212780 | GASKET D.6 | Шнур изоляционный D6X615 мм | 3.8
702 | 5409270 | AIR COLLECTOR GASKET D.70 | Уплотнение воздуховода D=70 | 3.21
711 | 721696400 | SIPHON GASKET - 10PCS | Уплотнение сифона (УПАКОВКА - 10 шт) | 13.32
722 | 3402100 | O-RING 70X3 - 10PCS | Уплотнение (УПАКОВКА - 10 шт) | 4.52
733 | 5402140 | GASKET G1 1/2 WRC - 10PCS | Уплотнение G1 1/2 (УПАКОВКА - 10 шт) | 9.76
746 | 5410900 | VENTURI GASKET | Уплотнение вентилятора | 4.2
763 | 710046700 | CLIP FLAT d.12 | клипсы плоская d.12 | 2.07
781 | 710011400 | CLIP FIX GAS PIPE | клипсы фиксирующая газового патрубка | 2.16
785 | 710061400 | O RING GAS PIPE 18 X 3 NBR - 10PCS | Уплотнение кольцевое газового патрубка 18 X 3 NBR (УПАКОВКА - 10 шт) | 3.08
786 | 710387100 | GASKET NIPP.SAFETY VALVE 3BAR | Уплотнение предохранительного клапана | 1.25
787 | 710397800 | GASKET G1 C.S.31X42X3 - 10PCS | Уплотнение G1C.S.31X42X3 (УПАКОВКА - 10 шт) | 14.99
789 | 710017200 | GASKET MANOMETER | Уплотнение | 2.26
790 | 710117900 | TERMINAL BLOCK 10 PIN PA35 | колодка клеммная (10 клемм) PA35 | 3.2
791 | 721695300 | SIPHON CAP GASKET | Уплотнение сифона | 0 |  | 1612 |  | 765745300
800 | 710390600 | GASKET GAS VALVE M-M | Уплотнение | 1.12
806 | 5117880 | CLIP d.10 - 10PCS | Пружина плоская d.10 (УПАКОВКА - 10 шт) | 4.96
999 | 7726533 | CABLAGGIO PWM/POMPA HP-BAXI | Проводка электрическая PWM насоса и вентилятора от разъема платы Х23 | 23.18 | 1905 |  | YES
999 | 7726535 | CABL.VENTILATORE/POMPA HP-BAXI | Проводка электрическая насоса и вентилятора | 23.18 | 1905 |  | YES
999 | 8414620 | CABLE | Проводка электрическая кабель питания | 7.84
999 | 710360700 | CABLE PUMP/FAN PWM | Кабель PWM от разъема Х23 к насосу и вентилятору | 9.7 |  | 1904 |  | 7726533
999 | 710361400 | CABLE PUMP/TERMINAL BLOCK M3 | Проводка электрическая высоковольтная от Х13 к насосу и М3 | 9.15 |  | 1904 |  | 711603900
999 | 710267700 | WIRING HARNESS NTC BOILER/EXT. | Кабель от Х21 к колодке на датчик бойлера и термостат наружного воздуха | 7.57
999 | 710062800 | CABLE QAAX5 | Проводка электрическая | 7.77
999 | 710079700 | CABLE NTC ADDED | кабель дополнительного датчика NTC | 5.24
999 | 710066500 | CABLE ROOM THERMOSTAT | кабель комнатного термостата | 3.92
999 | 710365800 | CABLE PCB/DETECTION ELECTRODE | Кабель электрода ионизации к разъему Х1 | 3.45
999 | 710366200 | CABLE FAN/TERMINAL BLOCK M3 | Проводка электрическая высоковольтная от Х11 к вентилятору и М3 | 8.44 |  | 1904 |  | 7726536
999 | 711426700 | CABLE SAF.THERM/IGNIT/GAS VALV | кабель защитного термостата и газового клапана | 16.53
999 | 711603900 | CABLE PUMP/TERMINAL BLOCK M3 | Проводка электрическая высоковольтная от Х13 к насосу и М3 | 1.99 | 1905 |  | YES
999 | 710103100 | CABLE GROUND FRAME | кабель заземления корпуса | 0.45
999 | 710038600 | CABLE HMI/MAIN PCB | Проводка электрическая | 8.97
999 | 710057600 | CABLE POWER SUPPLY PCB | кабель питания электронной платы | 7.6
999 | 710361000 | CABLE SENSORS MR-RR/FLUE THERM | Проводка электрическая датчика | 9.9