## Лист1
Код изделия 710840102
Модель INITIA PLUS MAX 2.33 HTE CHAPPEE
№ Поз. | Артикул | Англ.наименование | Рус.наименование | Розничная цена, евро | Начиная с серийного номера | До серийного номера | Взаимозаменяемость | Код новой детали
2 | 710066300 | LEFT PANEL ASSEMBLY | Панель в сборе левая | 52.45
3 | 710066200 | RIGHT PANEL ASSEMBLY | Панель правая в сборе | 52.45
4 | 710840700 | FRONTAL PANEL ASS. INITIA PLUS MAX C. |  | 0
10 | 5409020 | FLUE ADAPTOR HE 60/100 | Фланец дымоотводного устройства | 11.37
11 | 5409010 | GASKET ADAPTOR | Уплотнение фланца | 1.66
12 | 5108690 | PLATE BLANKING | заглушка отверстия всасывания воздуха | 3.31
13 | 710784800 | SUCTION CAP GASKET | Уплотнение крышки воздушной камеры | 1.68
18 | 710069000 | MIXER PL28 AGU3.728A009 |  | 0
22 | 768062100 | FAN NRG118 | вентилятор NRG118 | 303.16 | 1718 |  | YES
22 | 710692300 | FAN NRG118 | вентилятор NRG118 | 0 |  | 1717 |  | 768062100
27 | 710305400 | SEALED CHAMBER REAR PANEL |  | 0
29 | 710283700 | DEFLECTOR INSULATION SPARE | термоизоляционная панель задняя | 49.37
30 | 5411020 | INSULATION PANEL | Термоизоляционная панель передняя | 18.4
32 | 5671950 | HEAT EXCHANGER | Теплообменник основной BASIC 5E | 611.45
33 | 710963000 | O-RING 21,5X3 EP70 TFL - 10PCS | Уплотнение кольцевое 21,5X3 (УПАКОВКА - 10 шт) | 3 | 1312 |  | YES
33 | 5403130 | ANELLO OR 22X3 EPDM | Уплотнение кольцевое | 0 |  | 1311 |  | 710963000
34 | 5113650 | PRIMARY EXCHANGER FIXING CLIP | Клипсы крепежные теплообменника | 2.83
35 | 710221300 | EXPANSION VESSEL |  | 155.76
41 | 5672010 | BURNER | горелка в сборе | 36.58 |  | 1605 |  | 711570300
41 | 711570300 | BURNER/FLANGE 5E ASS. | горелка в сборе | 111.42 | 1606 |  | YES
48 | 710282300 | CONDENSING WATER TRAY 80/60 IT | поддон для сбора конденсата | 6.63
49 | 5409280 | TAP ADAPTOR | колпачок фланца дымохода | 1.55
59 | 8513520 | LEAD - IGNITION | кабель электрода зажигания | 9.76
63 | 710220000 | IGNITION ELECTRODE | Электрод розжига | 20.88
65 | 710220700 | IONISATION ELECTRODE | Электрод контроля пламени | 15.7
70 | 710156800 | PIPE PUMP - EXCHANGER | Трубка возврата (от насоса к теплообменнику) | 27.1
72 | 710158800 | PUMP UPRO 15-60 L4 2S | Насос циркуляционный UPRO 15-60 L4 2S GRUNDFOS | 230.98
73 | 710493600 | AIR VENT PUMP LUNA4 | воздухоотводчик автоматический | 34.4
76 | 5689930 | EXCHANGER 20 PLATE TO PLATE | Теплообменник ГВС пластинчатый вторичный на 20 пластин | 213.62
77 | 5404520 | DHW PLATE EXCHANGER GASKET - 4PCS | Уплотнение вторичного теплообменника (УПАКОВКА - 4 шт) | 4.08
80 | 710840600 | RETURN/FILLING TAP ASSEMBLY 12L |  | 0
81 | 631630 | FILTER REDUCER ASSEMBLY |  | 0
83 | 5666130 | FLOW RESTRICTOR | Ограничитель потока воды | 10.99
87 | 710185800 | PUMP CONNECTING ELEMENT WILO | соединительный элемент циркуляционного насоса | 5.03
91 | 5652030 | DRAINING TAP | Кран сливной | 20.24
92 | 9951170 | SAFETY VALVE 3 BAR | Клапан предохранительный 3 бар | 24.98
98 | 710231700 | BY PASS PIPE ASSY |  | 13.54
99 | 8380850 | FIXING CLIP - 10PCS | Клипсы крепежные трубки бай-пасса (УПАКОВКА - 10 шт) | 4.64
102 | 5688590 | 3 WAY VALVE ASSEMBLY | клапан 3-ходовой в сборе | 204.49
113 | 605740 | BY PASS ASSEMBLY | байпас в сборе | 5.78
119 | 605760 | HYDRAULIC VENTURI ASSEMBLY | тарелочка системы отопления в сборе | 8.31
120 | 600750 | SPACER ASSEMBLY | заглушка гидравлической системы | 30.55
122 | 5405370 | O-RING - 10PCS | Уплотнение кольцевое 23,47х2,62 (УПАКОВКА - 10 шт) | 11.64
131 | 8435400 | NTC SENSOR | Датчик температуры NTC (погружной) | 24.03
132 | 5402830 | WASHER - SENSOR SEALING - 10PCS | Уплотнение датчика температуры (NTC) 9.7X15X3 (УПАКОВКА - 10 шт) | 3.8
134 | 710090900 | INJECTOR D.7 mm |  | 0
135 | 9950760 | THERMOSTAT - LIMIT | Термостат предохранительный 105 С | 26.04
136 | 710157700 | FLOW PIPE | Трубка теплообменник/трехходовой клапан | 19.96
139 | 710022000 | FLEXIBLE GAS PIPE 4/5 ELEMENTS | Трубка газовая гибкая | 30.73
140 | 710023400 | GAS VALVE VGU86S |  | 0
151 | 710018500 | CONTROL PANEL COVER | кожух электрической коробки | 7.96
152 | 710036800 | PANEL PLATE/DISPLAY ASSEMBLY | Крышка декоративная панели управления | 10.04
153 | 710018200 | TERMINAL BLOCK COVER | крышка | 1.76
154 | 722213300 | PCB LMS 14 INITIA PLUS MAX | Электронная плата LMS 14 | 0 | 1522 |  | YES
154 | 721335300 | PCB LMS14 INITIA PLUS MAX |  | 0 | 1410 | 1521 | YES | 722213300
154 | 711025600 | PCB LMS14 INITIA PLUS MAX |  | 0 |  | 1409 |  | 721335300
156 | 711250700 | PCB AVS77 ASSEMBLY | Электронная плата с дисплеем (AVS77) | 0 | 1314 |  | YES
156 | 710233700 | PCB HMI COMBI | Электронная плата с дисплеем | 0 |  | 1313 |  | 711250700
166 | 8421590 | TERMINAL BLOCK | блок клеммной коробки | 9
167 | 5405340 | FUSE HOLDER | держатель плавкого предохранителя | 1.32
168 | 9950580 | FUSE | Предохранитель плавкий (2 А- 250 В) | 1.87
169 | 710554900 | MANOMETER | манометр | 19.53
174 | 710100400 | 7 PUSH BOTTON PANEL | Панель с 7 кнопками | 4.36
192 | 5404650 | SEALING WASHER G 3/4 - 10PCS | Уплотнение G. 3/4 17x24x2 (УПАКОВКА - 10 шт) | 4.52
242 | 8435270 | NTC SENSOR | датчик температуры отходящих газов (NTC) | 43.64
259 | 710828100 | BRAND CHAPPEE |  | 0
285 | 710083600 | COVER CLIP-IN | крышка клеммной колодки | 1.25
314 | 710071600 | LEAD - SENSING ELECTRODE |  | 0
336 | 8380680 | CLIP-RETAINING - 10PCS | Пружина фиксирующая крепления мотора трехходового клапана (УПАКОВКА - 10 шт) | 5.4
337 | 5694580 | 3 WAY VALVE MOTOR | мотор трехходового клапана | 55.48
340 | 710109100 | PRESSURE SENSOR | датчик давления | 38.89
382 | 8511130 | FLAME SENSING CABLE | Проводка электрическая датчик пламени | 11.4
408 | 5212900 | COMB.CHAMBER UPPER COVER | Крышка камеры сгорания передняя | 0 |  | 1418 |  | 711571000
408 | 711571000 | COMB.CHAMBER UPPER COVER | передняя крышка камеры сгорания | 68.27 | 1419 |  | YES
409 | 5413530 | GASKET BURNER | Уплотнение горелки | 1.99 |  | 1418 |  | 721543100
409 | 721543100 | BURNER GASKET ASS. | Уплотнение горелки | 5.39 | 1419 |  | YES
411 | 710185200 | FLAME SENSING ELEC.GASKET | Уплотнение датчика пламени | 1.1
415 | 710016700 | SIPHON BODY | корпус сифона | 8.04
417 | 710522300 | PLUG SIPHON | заглушка сифона | 1.6
419 | 5411000 | COMB.CHAMBER GASKET | Уплотнение камеры сгорания | 7.46
421 | 5408270 | O-RING 11,91 X 2,62 NBR - 10PCS | Уплотнение кольцевое 11,91 X 2,62 NBR (УПАКОВКА - 10 шт) | 2.24
425 | 710042400 | VENTURI GASKET - 10PCS | Уплотнение м/у вентилятором и устройством Вентури (УПАКОВКА - 10 шт) | 8.84
428 | 5409290 | GASKET | Уплотнение | 1.58
432 | 5410420 | WASHER DIA 60 OUTLET BEND | Шайба | 2.61
435 | 5407550 | WASHER DIA100 OUTER ADAPT SEAL | Уплотнение D=100 | 4.02
445 | 710066100 | PIPE EXCHANGER/SIPHON | Патрубок теплообменник/сифон | 18.15
487 | 710227900 | IN PIPE EXPANSION VASSEL |  | 13.76
488 | 710228000 | OUT PIPE EXPANSION VASSEL |  | 18.54
498 | 400030 | O-RING - 10PCS | уплотнение кольцевое резиновое (УПАКОВКА - 10 шт) | 7.6
510 | 600760 | DHW PADDLE ASSEMBLY | затвор ГВС | 19.68
511 | 5404600 | O.R. 17,86x2,62 - 10PCS | Уплотнение кольцевое 17,86х2,62 (УПАКОВКА - 10 шт) | 2.6
525 | 8435260 | IGNITOR | Устройство розжига | 25.3
528 | 710439300 | SENSOR TODS | Датчик температуры NTC накладной | 19.92
601 | 5408560 | O-RING 8,73x1,78 - 10PCS | Уплотнение кольцевое 8,73x1,78 (УПАКОВКА - 10 шт) | 2.04
624 | 8435380 | FLOW RILEVATOR | датчик Холла в сборе | 28.77
673 | 710066000 | CONDENSY PIPE/SYPHON L=680mm | Патрубок соединительный сифона L=680 | 5.93
678 | 710051400 | AIR-GAS CONVEYOR ASS.LUNA4 | Камера газосмесительная | 32.67
679 | 8511150 | EARTH/IGNITOR CABLE | кабель электрод зажигания/земля L=270 | 4.8
681 | 710185300 | IGNITION ELECTRODE GASKET | Уплотнение электрода розжига | 2.02
682 | 5211800 | FLAME INSPECTION | Стекло смотровое | 2.84
708 | 5410970 | GASKET WITH DOUBLE LIP | Уплотнение D=60 | 3.14
709 | 8423160 | TERMINAL BLOCK | крепление плавкого предохранителя | 2.39
710 | 5411030 | GASKET D80 | Уплотнение D=80 | 3.32
711 | 710039600 | SIPHON GASKET - 10PCS | Уплотнение сифона (УПАКОВКА - 10 шт) | 12.91
732 | 620210 | SPRING ASS. | пружина коническая | 8.48
746 | 5410900 | VENTURI GASKET | Уплотнение вентилятора | 3.89
758 | 710088400 | SILENCER ASSY 40 KW | короб | 20.88
780 | 710014800 | UPPER SUPPORT | планка монтажная | 9.22
781 | 710011400 | CLIP FIX GAS PIPE | клипсы фиксирующая газового патрубка | 2.16
783 | 710039500 | HYDRAULIC GROUP GASKET - 10PCS | Уплотнение гидрогруппы (УПАКОВКА - 10 шт) | 3.24
784 | 710123900 | REDUCTION FLUE SUPPORT | Скоба крепления дымохода | 2.34
785 | 710061400 | O RING GAS PIPE 18 X 3 NBR - 10PCS | Уплотнение кольцевое газового патрубка 18 X 3 NBR (УПАКОВКА - 10 шт) | 3.08
786 | 710387100 | GASKET NIPP.SAFETY VALVE 3BAR | Уплотнение предохранительного клапана | 1.25
788 | 710176000 | COMBUSTION CHAMBER GASKET C - 10PCS | Уплотнение (УПАКОВКА - 10 шт) | 3.44
790 | 710117900 | TERMINAL BLOCK 10 PIN PA35 | колодка клеммная (10 клемм) PA35 | 3.2
791 | 5411840 | O-RING 40,95x2,62-EPDM- - 10PCS | Уплотнение кольцевое 40,95x2,62-EPDM (УПАКОВКА - 10 шт) | 10
792 | 710189600 | PLASTIC PLUG FASTPOIN.4816EA00 | Уплотнение пластиковое | 4.44
803 | 710097200 | CONTROL PANEL SUPPORT |  | 1.55
999 | 710057600 | CABLE POWER SUPPLY PCB | кабель питания электронной платы | 7.6
999 | 710062100 | CABLE GAS VALVE/IGNITION |  | 0
999 | 710038600 | CABLE HMI/MAIN PCB | Проводка электрическая | 8.97
999 | 710062300 | CABLE PWM FAN | кабель ШИМ вентилятора | 7.84
999 | 8414620 | CABLE | Проводка электрическая кабель питания | 7.84
999 | 8414540 | CABLE | Перемычка комнатного термостата | 1.41
999 | 710071700 | CABLE NTC FLUE | кабель датчика NTC системы контроля тяги | 6.11
999 | 710514400 | WIRING HARNESS LOW VOLTAGE | Проводка электрическая низковольтная | 16.61
999 | 710355800 | GAS VALVE/PUMP/3 PORT VALVE WR |  | 0
999 | 710103100 | CABLE GROUND FRAME | кабель заземления корпуса | 0.45
999 | 710079700 | CABLE NTC ADDED | кабель дополнительного датчика NTC | 5.24
999 | 710062800 | CABLE QAAX5 | Проводка электрическая | 7.77
999 | 710066500 | CABLE ROOM THERMOSTAT | кабель комнатного термостата | 3.92
999 | 710062700 | CABLE NTC/EXTERNAL SENSOR | Проводка электрическая | 3.25