## Лист1
Код изделия 710881001
Модель ZENIS PLATINUM 1.12 HTE
№ Поз. | Артикул | Англ.наименование | Рус.наименование | Розничная цена, евро | Начиная с серийного номера | До серийного номера | Взаимозаменяемость | Код новой детали
2 | 710066300 | LEFT PANEL ASSEMBLY | Панель в сборе левая | 42.64
3 | 710066200 | RIGHT PANEL ASSEMBLY | Панель правая в сборе | 47.21
4 | 710918800 | FRONT.PAN.ASS.PLATINUM IDEAL STD |  | 0
10 | 5409020 | FLUE ADAPTOR HE 60/100 | Фланец дымоотводного устройства | 11.37
11 | 5409010 | GASKET ADAPTOR | Уплотнение фланца | 1.66
12 | 5108690 | PLATE BLANKING | заглушка отверстия всасывания воздуха | 2.98
13 | 5407400 | SUCTION CAP GASKET - 10PCS | Уплотнение кольцевое (УПАКОВКА - 10 шт) | 10.36
18 | 710068100 | MIXER PL 15 AGU 3715 | Газовоздушный смеситель (устройство Вентури) | 41.89
21 | 5402050 | GASKET 6,1X11,5X1,5 WRC - 10PCS | Уплотнение плоское кольцевое 6.1X11.5X1.5 (УПАКОВКА - 10 шт) | 3.24
22 | 768062100 | FAN NRG118 | вентилятор NRG118 | 272.85 | 1718 |  | YES
22 | 710692300 | FAN NRG118 | вентилятор NRG118 | 0 |  | 1717 |  | 768062100
27 | 710465800 | STANDARD COMBUST.CHAMBER | элемент камеры сгорания (панель задняя ) | 41.12
29 | 710283700 | DEFLECTOR INSULATION SPARE | термоизоляционная панель задняя | 49.37
30 | 5411020 | INSULATION PANEL | Термоизоляционная панель передняя | 18.4
32 | 5671940 | HEAT EXCHANGER BASIC 4E | Теплообменник основной BASIC 4E | 839.53
33 | 5403130 | ANELLO OR 22X3 EPDM | Уплотнение кольцевое | 0 |  | 1311 |  | 710963000
33 | 710963000 | O-RING 21,5X3 EP70 TFL - 10PCS | Уплотнение кольцевое 21,5X3 (УПАКОВКА - 10 шт) | 3 | 1312 |  | YES
34 | 8380860 | FIXING CLIP | Клипсы крепежные теплообменника | 2.58
35 | 710022500 | EXPANSION VESSEL 8L | бак расширительный 8л | 100.62
36 | 710157400 | EXPANSION VASSEL PIPE | Трубка расширительного бака | 14.76
41 | 710448200 | BURNER (WORGAS PX951a) | горелка (WORGAS PX951a) | 0 |  | 1418 |  | 711570500
41 | 711570500 | BURNER/FLANGE 5E ASS. | горелка в сборе | 100.63 | 1419 |  | YES
48 | 710282300 | CONDENSING WATER TRAY 80/60 IT | поддон для сбора конденсата | 6.63
49 | 5409280 | TAP ADAPTOR | колпачок фланца дымохода | 1.55
59 | 8513520 | LEAD - IGNITION | кабель электрода зажигания | 9.76
63 | 710220000 | IGNITION ELECTRODE | Электрод розжига | 18.8
65 | 710424200 | FLAME SENSOR | Электрод контроля пламени BP | 18.15
70 | 710156800 | PIPE PUMP - EXCHANGER | Трубка возврата (от насоса к теплообменнику) | 27.1
72 | 710309200 | ASSY PUMP AND PWM CONNECTOR | Насос циркуляционный переменной производительности | 279.36
73 | 710493600 | AIR VENT PUMP LUNA4 | воздухоотводчик автоматический | 36.52
80 | 711237600 |  | Правая часть гидроблока, одноконтурный котёл | 0 | 1311 |  | YES
80 | 710266700 | RETURN/FILLING TAP ASSY SYSTEM | Гидравлическая группа входная | 83.36 |  | 1310 |  | 711237600
91 | 5652030 | DRAINING TAP | Кран сливной | 20.24
92 | 9951170 | SAFETY VALVE 3 BAR | Клапан предохранительный 3 бар | 24.98
98 | 5672770 | BY-PASS PIPE ASSEMBLY | Трубка бай-пасса в сборе | 47.51
99 | 8380850 | FIXING CLIP - 10PCS | Клипсы крепежные трубки бай-пасса (УПАКОВКА - 10 шт) | 4.24
102 | 5683540 | 3 WAY VALVE/MB GROUP LUNA3 | клапан 3-ходовой /группа подачи | 290.75
113 | 617100 | BY-PASS GR. | бай-пасс в сборе | 33.34
119 | 605760 | HYDRAULIC VENTURI ASSEMBLY | тарелочка системы отопления в сборе | 9
120 | 600750 | SPACER ASSEMBLY | заглушка гидравлической системы | 29.76
135 | 9950760 | THERMOSTAT - LIMIT | Термостат предохранительный 105 С | 26.04
136 | 710157700 | FLOW PIPE | Трубка теплообменник/трехходовой клапан | 19.96
139 | 710022000 | FLEXIBLE GAS PIPE 4/5 ELEMENTS | Трубка газовая гибкая | 30.73
140 | 710452600 | GAS VALVE VGE 56 | клапан газовый | 145
151 | 710018500 | CONTROL PANEL COVER | кожух электрической коробки | 6.37
152 | 710019900 | CONTROL PANEL | Крышка декоративная панели управления | 12.22
153 | 710018200 | TERMINAL BLOCK COVER | крышка | 2
154 | 721332300 | PCB LMS15 CONF.00000-00592 | Электронная плата | 0 | 1410 | 1531 | YES | 722206700
154 | 711011600 | PCB LMS15 CONF. 00000-00497 |  | 0 |  | 1409 |  | 721332300
154 | 767209800 | PCB LMS 15 | Электронная плата LMS15 | 398.17 | 1710 |  | YES
154 | 722206700 | PCB LMS15 | Электронная плата | 184.44 | 1532 | 1709 | YES | 767209800
166 | 8421590 | TERMINAL BLOCK | блок клеммной коробки | 9
167 | 5405340 | FUSE HOLDER | держатель плавкого предохранителя | 1.44
168 | 9950580 | FUSE | Предохранитель плавкий (2 А- 250 В) | 1.87
169 | 710554900 | MANOMETER | манометр | 19.53
191 | 5408970 | WASHER - SEALING G1/2 - 10PCS | Уплотнение G. 1/2 12x18x2 (УПАКОВКА - 10 шт) | 3.96
192 | 5404650 | SEALING WASHER G 3/4 - 10PCS | Уплотнение G. 3/4 17x24x2 (УПАКОВКА - 10 шт) | 4.52
232 | 710028100 | BRIDGE PCB | перемычка электронной платы | 42.52
242 | 8435270 | NTC SENSOR | датчик температуры отходящих газов (NTC) | 43.64
285 | 710083600 | COVER CLIP-IN | крышка клеммной колодки | 1.25
314 | 710071600 | LEAD - SENSING ELECTRODE |  | 0
336 | 8380680 | CLIP-RETAINING - 10PCS | Пружина фиксирующая крепления мотора трехходового клапана (УПАКОВКА - 10 шт) | 5.32
337 | 5694580 | 3 WAY VALVE MOTOR | мотор трехходового клапана | 55.48
340 | 710109100 | PRESSURE SENSOR | датчик давления | 38.89
347 | 710628400 | REMOTE CONTROL 2S | панель управления выносная | 229.44 |  | 1237 |  | 710234400
347 | 710234400 | REMOTE CONTROL | панель управления выносная | 229.44 | 1238 |  | YES
382 | 8511130 | FLAME SENSING CABLE | Проводка электрическая датчик пламени | 11.4
408 | 5212900 | COMB.CHAMBER UPPER COVER | Крышка камеры сгорания передняя | 0 |  | 1418 |  | 711571000
408 | 711571000 | COMB.CHAMBER UPPER COVER | передняя крышка камеры сгорания | 68.27 | 1419 |  | YES
409 | 721543100 | BURNER GASKET ASS. | Уплотнение горелки | 5.68 | 1419 |  | YES
409 | 5413530 | GASKET BURNER | Уплотнение горелки | 1.99 |  | 1418 |  | 721543100
411 | 710185200 | FLAME SENSING ELEC.GASKET | Уплотнение датчика пламени | 1.68
415 | 710016700 | SIPHON BODY | корпус сифона | 8.04
417 | 710522300 | PLUG SIPHON | заглушка сифона | 1.6
419 | 5411000 | COMB.CHAMBER GASKET | Уплотнение камеры сгорания | 6.72
421 | 5408270 | O-RING 11,91 X 2,62 NBR - 10PCS | Уплотнение кольцевое 11,91 X 2,62 NBR (УПАКОВКА - 10 шт) | 2.24
425 | 710042400 | VENTURI GASKET - 10PCS | Уплотнение м/у вентилятором и устройством Вентури (УПАКОВКА - 10 шт) | 8.76
428 | 5409290 | GASKET | Уплотнение | 1.88
432 | 5410420 | WASHER DIA 60 OUTLET BEND | Шайба | 2.61
435 | 5407550 | WASHER DIA100 OUTER ADAPT SEAL | Уплотнение D=100 | 4.02
445 | 710066100 | PIPE EXCHANGER/SIPHON | Патрубок теплообменник/сифон | 18.15
510 | 600760 | DHW PADDLE ASSEMBLY | затвор ГВС | 21.48
511 | 5404600 | O.R. 17,86x2,62 - 10PCS | Уплотнение кольцевое 17,86х2,62 (УПАКОВКА - 10 шт) | 2.6
525 | 710027900 | IGNITER | Устройство розжига | 28.42
528 | 710439300 | SENSOR TODS | Датчик температуры NTC накладной | 19.92
601 | 5408560 | O-RING 8,73x1,78 - 10PCS | Уплотнение кольцевое 8,73x1,78 (УПАКОВКА - 10 шт) | 2.04
673 | 710066000 | CONDENSY PIPE/SYPHON L=680mm | Патрубок соединительный сифона L=680 | 5.93
677 | 5212930 | EXTENSION | расширение | 12.98
678 | 710051400 | AIR-GAS CONVEYOR ASS.LUNA4 | Камера газосмесительная | 32.67
679 | 8511150 | EARTH/IGNITOR CABLE | кабель электрод зажигания/земля L=270 | 4.8
681 | 710185300 | IGNITION ELECTRODE GASKET | Уплотнение электрода розжига | 1.82
682 | 5211800 | FLAME INSPECTION | Стекло смотровое | 3.36
686 | 5663020 | BY-PASS PLUG ASSEMBLY | Клапан обратный /бай-пасс | 3.67
708 | 5410970 | GASKET WITH DOUBLE LIP | Уплотнение D=60 | 2.52
709 | 8423160 | TERMINAL BLOCK | крепление плавкого предохранителя | 2.39
710 | 5411030 | GASKET D80 | Уплотнение D=80 | 4.36
711 | 710039600 | SIPHON GASKET - 10PCS | Уплотнение сифона (УПАКОВКА - 10 шт) | 11.62
732 | 620210 | SPRING ASS. | пружина коническая | 8.88
746 | 5410900 | VENTURI GASKET | Уплотнение вентилятора | 4.2
758 | 710088400 | SILENCER ASSY 40 KW | Глушитель горелки | 20.88
780 | 710014800 | UPPER SUPPORT | планка монтажная | 9.22
781 | 710011400 | CLIP FIX GAS PIPE | клипсы фиксирующая газового патрубка | 2.16
782 | 710183600 | GASKET PCB BRIDGE | Уплотнение перемычки электронной платы | 1.29
783 | 710039500 | HYDRAULIC GROUP GASKET - 10PCS | Уплотнение гидрогруппы (УПАКОВКА - 10 шт) | 3.84
784 | 710123900 | REDUCTION FLUE SUPPORT | Скоба крепления дымохода | 2.34
785 | 710061400 | O RING GAS PIPE 18 X 3 NBR - 10PCS | Уплотнение кольцевое газового патрубка 18 X 3 NBR (УПАКОВКА - 10 шт) | 3.08
786 | 710387100 | GASKET NIPP.SAFETY VALVE 3BAR | Уплотнение предохранительного клапана | 1.25
788 | 710176000 | COMBUSTION CHAMBER GASKET C - 10PCS | Уплотнение (УПАКОВКА - 10 шт) | 3.6
789 | 710017200 | GASKET MANOMETER | Уплотнение | 2.26
790 | 710117900 | TERMINAL BLOCK 10 PIN PA35 | колодка клеммная (10 клемм) PA35 | 3.2
791 | 5411840 | O-RING 40,95x2,62-EPDM- - 10PCS | Уплотнение кольцевое 40,95x2,62-EPDM (УПАКОВКА - 10 шт) | 10
792 | 710189600 | PLASTIC PLUG FASTPOIN.4816EA00 | Уплотнение пластиковое | 4.44
999 | 710124300 | CABLE GAS VALVE STEPPER MOTOR | кабель клапан газовый, мотор | 17.82
999 | 710124200 | CABLE GAS VALVE/IGNITER | Кабель клапан газовый, блок розжига | 14.12
999 | 710079700 | CABLE NTC ADDED | кабель дополнительного датчика NTC | 5.24
999 | 710267700 | WIRING HARNESS NTC BOILER/EXT. | Кабель от Х21 к колодке на датчик бойлера и термостат наружного воздуха | 7.57
999 | 710124400 | CABLE ROOM THERMOSTAT | Кабель комнатного термостата | 6.02
999 | 710168900 | CABLE FAN | кабель вентилятора | 6.26
999 | 710062800 | CABLE QAAX5 | Проводка электрическая | 7.77
999 | 710428900 | CABLE LOW POWER SUPP.ONLY HEAT | Провод электрический низковольтный | 14.83
999 | 710267600 | WIRING HARNESS 3WAY VALVE/PUMP | Проводка электрическая трехходового клапана/насоса | 12.95
999 | 710066500 | CABLE ROOM THERMOSTAT | кабель комнатного термостата | 3.92
999 | 710071700 | CABLE NTC FLUE | кабель датчика NTC системы контроля тяги | 6.11
999 | 710057600 | CABLE POWER SUPPLY PCB | кабель питания электронной платы | 7.6
999 | 710125300 | CABLE PWM FAN/PUMP | Кабель насос, вентилятор | 8.06