## Лист1
Код изделия 711316001
Модель QUASAR E 24F
№ Поз. | Артикул | Англ.наименование | Рус.наименование | Розничная цена, евро | Начиная с серийного номера | До серийного номера | Взаимозаменяемость | Код новой детали
2 | 767299100 | LEFT LATERAL PANEL | Панель в сборе левая | 49.97 | 1708 |  | YES
2 | 710556300 | LEFT PANEL ASSEMBLY | Панель в сборе левая | 0 |  | 1707 |  | 767299100
3 | 710556400 | RIGHT PANEL ASSEMBLY | Панель правая в сборе | 36.08 |  | 1707 |  | 767299000
3 | 767299000 | RIGHT LATERAL PANEL | Панель правая в сборе | 49.97 | 1708 |  | YES
4 | 767299300 | FRONTAL PANEL QUASAR E | Панель передняя в сборе | 61.37 | 1708 |  | YES
4 | 711285400 | FRONTAL PANEL QUASAR E |  | 0 |  | 1707 |  | 767299300
9 | 631760 | FLUE RESTRICTOR MAIN5 | Ограничитель забора воздуха D 41/43/45 мм 3 шт в комплекте | 8.26
22 | 710365100 | FAN 30W | вентилятор 30W | 178.17
25 | 710808100 | COMBUSTION CHAMBER ASSEMBLY | колпак вытяжки камеры сгорания | 41.02
27 | 711249900 | C FRAME MAIN5 | Каркас | 42.02
28 | 710495700 | LATERAL INSULATING PANEL | термоизоляционная панель боковая | 14.76
29 | 710495600 | REAR INSULATING PANEL | термоизоляционная панель задняя | 18.15
30 | 710391300 | FRONTAL INSULATING PANEL | Термоизоляционная панель передняя | 19.69
32 | 710537600 | H2O/GAS EXCHANGER | теплообменник битермический | 313.96
33 | 710963000 | O-RING 21,5X3 EP70 TFL - 10PCS | Уплотнение кольцевое 21,5X3 (УПАКОВКА - 10 шт) | 3
34 | 5113650 | PRIMARY EXCHANGER FIXING CLIP | Клипсы крепежные теплообменника | 2.83
35 | 710471200 | RECT. EXPANSION VESSEL 6L | Бак расширительный 6л | 88.29
36 | 711250900 | EXPANSION VESSEL PIPE | Трубка расширительного бака | 15.18
37 | 710795800 | SEALED CHAMBER FRONT PANEL | изоляционная панель | 78.76
41 | 710516000 | BURNER 11 ELEMENTS | горелка в сборе 11 элементов | 107.23
43 | 710807300 | GAS RAMP 11 INJECTORS | Рампа подачи газа с 11 инжекторами d 1,35 и с поддоном | 68.61
44 | 5214470 | INJECTOR diameter 1,35 mm | Инжектор для природного газа d 1,35 mm - 1 шт. | 2.7
44 | 5704730 | KIT TRANSF.GAS G31 11x0,85 | Инжекторы для сжиженного газа - комплект, диам. 0,85 мм, в упаковке 11 шт. | 29.98
48 | 710733000 | BURNER TRAY | основание горелки | 15.24
49 | 5409520 | HOSE ADAPTER CAP | колпачок фланца дымохода | 1.55
63 | 711404900 | ELECTRODE | Электрод с кабелем | 19.43 | 1537 |  | YES
63 | 711333500 | ELECTRODE | Электрод розжига и контроля пламени | 19.46 |  | 1536 |  | 711404900
70 | 710538600 | PIPE PUMP/EXCHANGER | Трубка насоса/теплообменника | 23.98
72 | 710820200 | PUMP WILO WHITE GOOD | Насос циркуляционный 5M | 150.06
73 | 710139500 |  | ДЕАЭРАТОР НАСОСА WILO | 0 |  | 1618 |  | 7219215
73 | 7219215 | AIR VENT PUMP | воздухоотводчик автоматический | 23.11 | 1619 |  | YES
80 | 711251100 | FILLING LOOP ASSEMBLY MAIN5 | Патрубок входа ГВС | 60.71
91 | 710473500 | DRAINING TAP ASSEMBLY | кран слива | 11.65
92 | 710071200 | SAFETY VALVE 3 bar | Клапан предохранительный 3 бар | 24.98
98 | 710415000 | BY PASS PIPE ASSY | Трубка бай-пасса в сборе | 8.48
99 | 710679800 | FIXING CLIP | Клипсы крепежные трубки бай-пасса | 1.19
100 | 5402170 | OR 13,94X2,62X EPDM WRC | Уплотнение кольцевое 13,94х2,62 | 0 |  | 1443 |  | 711296900
100 | 711296900 | O-RING 13,94X2,62 TFL - 10PCS | Уплотнение кольцевое 13,94х2,62 (УПАКОВКА - 10 шт) | 2.4 | 1444 |  | YES
102 | 710860100 | MR-BY PASS ASSEMBLY | гидравлическая группа | 21.6
104 | 710508300 | SANITARY OUTLET CONNECTION | патрубок ГВС выпускной | 24.66
135 | 9951610 | LIMIT THERMOSTAT 105½C | Термостат предохранительный 105 С | 38.58
137 | 710585800 | CONNECTION GAS VALVE/OR | соединительный элемент газового клапана | 9.27
138 | 5402010 | O-RING 22.22x2.62 - 10PCS | Уплотнение кольцевое 22,22х2,62 (УПАКОВКА - 10 шт) | 2.32
140 | 710660400 | GAS VALVE VK4105M M-ORING | клапан газовый (VK4105M) | 161.62
151 | 710654600 | BOX COVER | кожух электрической коробки | 15.41
152 | 710803900 | PRINTED CONTR.PANEL WESTEN400 |  | 28.82
154 | 711476200 | PCB HON. ECO5/MAIN5 | Электронная плата | 0 |  | 1447 |  | 721824700
154 | 766077600 | PCB HON. ECO5/MAIN5 | Электронная плата ECO5/MAIN5 | 0 | 1621 | 1638 | YES | 766487600
154 | 721824700 | PCB HON. ECO5/MAIN5 | электронная плата | 110.39 | 1448 | 1620 | YES | 766077600
154 | 766487600 | PCB ECO5/MAIN5 | Электронная плата ECO5/MAIN5 | 135.69 | 1639 |  | YES
166 | 5688430 | TERM.BOARD/DOUBLE FUSE HOLDER | Колодка клемная с предохранителями | 10.77
168 | 9950580 | FUSE | Предохранитель плавкий (2 А- 250 В) | 1.87
169 | 711252300 | MAIN5 MANOMETER | манометр | 62.61
174 | 710954700 | KEYBOARD | клавиши | 10.64
182 | 710538700 | OUTLET DHW BOILER PIPE | Трубка выхода горячей воды | 18.58
231 | 710452800 | FLUE INTAKE | штуцер для анализа продуктов сгорания | 2.06
242 | 710743700 | FLUE SENSOR/CABLE | датчик температуры с проводом | 27.16
259 | 711283700 | QUASAR WESTEN BRAND | марка QUASAR WESTEN | 4.81
305 | 710495200 | FAN BRACKET | площадка для вентилятора | 4.44
310 | 710421000 | FLOW SWITCH ON/OFF | датчик протока | 47.59
322 | 710538300 | CLIP TH | клипсы крепления термостата перегрева | 2.02
340 | 710371000 | PRESSURE H20 SENSOR | Прессостат предохранительный системы отопления | 29.09
472 | 710538500 | HEATING FLOW CONNECTING PIPE | Трубка выхода прямой подачи системы отопления | 19.12
478 | 710503300 | SANITARY FILTER | Фильтр | 3.36
511 | 5404600 | O.R. 17,86x2,62 - 10PCS | Уплотнение кольцевое 17,86х2,62 (УПАКОВКА - 10 шт) | 2.6
514 | 710504600 | PUMP FILTER CONNEC. | соединительный элемент насоса | 33.96
528 | 710666500 | NTC SENSOR D14 | датчик температуры (NTC) (накладной) D14 | 24.03
600 | 710045400 | CLIP FLAT d.18 | клипсы плоская d.18 | 2.3
601 | 5408560 | O-RING 8,73x1,78 - 10PCS | Уплотнение кольцевое 8,73x1,78 (УПАКОВКА - 10 шт) | 2.04
684 | 710538800 | INLET DHW PIPE | Трубка | 22.3
693 | 710783700 | PRINTED CNTR. PANEL PROTECTION | накладка защитная панели управления | 23.28
721 | 710660300 | OR d.19,3X3,6 HNBR - 10PCS | Уплотнение кольцевое d.19,3X3,6 (УПАКОВКА - 10 шт) | 9.52
763 | 710428300 | CLIP FLAT d.14 | клипсы d.14 | 2.07
765 | 710045700 | O-RING d.9,19 X 2,62 - 10PCS | Уплотнение кольцевоеd.9,19 X 2,62 (УПАКОВКА - 10 шт) | 2.44
780 | 710633100 | UPPER SUPPORT | планка монтажная | 5.83
781 | 710539600 | CLIP GAS PIPE | Скоба патрубка газ. Клапана | 2.26
783 | 710039500 | HYDRAULIC GROUP GASKET - 10PCS | Уплотнение гидрогруппы (УПАКОВКА - 10 шт) | 3.24
786 | 710156600 | SAFETY VALVE SEAL - 10PCS | Уплотнение сбросного клапан (УПАКОВКА - 10 шт) | 9.8
787 | 710453100 | SEAL FILLING TAP | Уплотнение проема крана подпитки | 3.78
788 | 710176000 | COMBUSTION CHAMBER GASKET C - 10PCS | Уплотнение (УПАКОВКА - 10 шт) | 3.44
806 | 710110600 | CLIP d.10 - 10PCS | Скоба d.10 BITRON (УПАКОВКА - 10 шт) | 5.12
807 | 710473600 | DRAINING TAP CORPS | Тройник крана подпитки | 13.6
999 | 710672200 | LOW VOLT.WIRING 7 PIN | Проводка электрическая низковольтная (Разъем платы Х5 к датчику протока, датчику NTC ГВС) | 13.73
999 | 8414540 | CABLE | Перемычка комнатного термостата | 1.41
999 | 8414620 | CABLE | Проводка электрическая кабель питания | 7.84
999 | 711022600 | GAS VALVE CABLE MAIN5 | Проводка электрическая высоковольтная газ. клапана (Разъем Х1) | 11.79
999 | 711275600 | HIGH VOLTAGE WIRING 7P. | Проводка электрическая высоковольтная(Разъем платы Х2 - к насосу, вентилятору, питающие провода) | 32.95
999 | 710672100 | LOW VOLT.WIRING 12 PIN | Проводка электрическая низковольтная (Разъем платы Х4 к модулятору, датчику NTC, гидр. прессостату, термостату перегрева) | 17.49