## Лист1
Код изделия 711349301
Модель COMBI 80L+ (7113493)
№ Поз. | Артикул | Англ.наименование | Рус.наименование | Розничная цена, евро | Начиная с серийного номера | До серийного номера | Взаимозаменяемость | Код новой детали
2 | 711518600 | LEFT ABUTMENT COMBI 80L | Панель левая | 105.11
3 | 711518700 | RIGHT ABUTMENT COMBI 80L | Панель правая | 105.11
4 | 711350300 | FRONTAL PANEL MODULO ASS. | Панель передняя | 120.91
5 | 3110030 | TRAVERSE REAR ABUTMENT | Планка поперечная верхняя | 8.44
67 | 3619910 | BOILER BASIN ASSEMBLY | Поддон | 0
70 | 711074500 | TUBO R.R. MODULO CALDAIA | Трубка обратной подачи | 33.12
78 | 711109100 | ISOLATED BOILER INOX 80 L | Бак бойлера с термоизоляцией | 1441.41
79 | 9950620 | HYDRAULIC SAFETY VALVE 8 BAR | Клапан предохранительный бойлера (8 бар) | 30.2
87 | 711078500 | TUBO M.R./SERPENT.MODULO CALD. | Трубка прямой подачи | 23.1
95 | 3627180 | CAP/ANODE ASSEMBLY FOR MODULO | Анод магниевый D26X365 с пробкой 3/4Нр | 47
131 | 8435400 | NTC SENSOR | Датчик температуры NTC (погружной) | 24.03
182 | 711078800 | TUBO E.S./VALV.S.RICIRC.MODULO | Трубка входа холодной воды фигурная (трезубец) | 60.52
191 | 5408970 | WASHER - SEALING G1/2 - 10PCS | Уплотнение G. 1/2 12x18x2 (УПАКОВКА - 10 шт) | 3.96
197 | 5412820 | ORING 85,09X5,34 EPDM | Уплотнение кольцевое 85,09х5,34 | 10.6
200 | 711350400 | HYDRAULIC CONNECTION MODULO | Комплект соединительных деталей | 40.72
237 | 711080600 | TUBO GAS MODULO CALDAIA | Трубка промежуточная | 26.76
249 | 3109950 | MODULO UB 80 REAR PART | Панель задняя | 0
294 | 5115820 | BOTTOM COVER WITH INSPECT.HOLE | Крышка фланца наружная часть | 68.04
371 | 711129800 | TUBO CARICAM.MODULO CALDAIA | Трубка подпитки | 10.11
472 | 711275500 | TUBO USCITA SANITARIO | Трубка выхода горячей воды | 14.92
490 | 710227300 | SANITARY TAP G1/2 | кран ГВС G1/2 | 20.34
671 | 5646780 | DRAINING TAP G 1/2 (COPPER) | Кран сливной G 1/2 | 24.51
760 | 711026200 | LEFT SIDE PANEL | Панель боковая дополнительная левая | 92.98
761 | 711016500 | RIGHT SIDE PANEL | Панель боковая дополнительная правая | 92.98
765 | 710045700 | O-RING d.9,19 X 2,62 - 10PCS | Уплотнение кольцевоеd.9,19 X 2,62 (УПАКОВКА - 10 шт) | 2.44
794 | 5115810 | UPPER COVER WITH INSPECT.HOLE | Крышка фланца внутренняя часть | 93.24
806 | 710110600 | CLIP d.10 - 10PCS | Скоба d.10 BITRON (УПАКОВКА - 10 шт) | 5.12
999 | 8611980 | CABLE BOILER SENSOR | Проводка электрическая к датчику температуры бойлера | 4.66