## Лист1
Код изделия 711460001
Модель SLIM HPS 1.80 (A7114600)
№ Поз. | Артикул | Англ.наименование | Рус.наименование | Розничная цена, евро | Начиная с серийного номера | До серийного номера | Взаимозаменяемость | Код новой детали
1 | 711554200 | RIGHT HAND END SECTION | Секция чугунная правая | 384.54
2 | 711554500 | INTERMEDIATE SECTION WITH DRIL | Секция чугунная средняя с отверстием | 420.17
3 | 711552700 | INTERMEDIATE SECTION | Секция чугунная средняя | 435.64
4 | 711552600 | LEFT HAND END SECTION | Секция чугунная левая | 447.66
5 | 711555200 | PUSH NIPPLE 1-1/2 | Ниппель 1‐1/2 | 11.88
6 | 711549900 | TIE-ROD M10X875 | Шпилька резьбовая M10X875 | 20.01
7 | 711547600 | GASKET 47,3X61X2 | Уплотнение Ø47,3X61X2 | 7.94
8 | 711547700 | PLUG 1-1/2 | Пробка 1‐1/2 Нр | 20.15
9 | 711547800 | REDUCER 1-1/2 X3/4 | Пробка проходная 1‐1/2X3/4 | 20.15
10 | 711550800 | DRAIN COCK 3/4 | Кран сливной 3/4 | 67.12
11 | 711555900 | INECO COIL RECTIFIED CONNECO | Коннектор модулятора газ. клапана с проводом | 53.96
12 | 711551700 | FLANGE OVAL GASKET | Уплотнение фланца | 6
13 | 711550200 | STUD M10X33 | Шпилька резьбовая M10X34 | 2.07
14 | 711552800 | WATER DISTRIBUTOR 1-1/2 | Гидроразделитель 1‐1/2 | 119.9
15 | 711553000 | COMBUSTION CHAMBER DOOR INSULT | Термоизоляция камеры сгорания левая | 17.66
16 | 711553100 | COMBUST. CHAMBER REAR DOOR INU | Термоизоляция камеры сгорания | 14.05
17 | 711550600 | COMBUSTION CHAMBER DOOR | Крышка камеры сгорания задняя | 43.97
18 | 711551300 | SIGHT FRAME | Рамка крепления стекла | 6.71
19 | 711550700 | SIGHT GLASS | Стекло смотровое | 16.26
20 | 711548100 | BULB HOLDER 1/2 L=190 | Гильза 1/2L=190 мм | 36.2
21 | 711548200 | SMOKE CHAMBER | Короб выпрямителя тяги | 392.68
22 | 711547100 | GLASS FIBRE SEALING CORD 10 | Термостойкий уплотнительный шнур D10 мм | 24.1
23 | 711556900 | TOP COVER SUPPORT | Кронштейн крепления верхней панели | 30.55
24 | 711553200 | BURNER MANIFOLD | Рампа горелки | 312.09
25 | 711551000 | PRESSURE TEST NIPPLE  1/8 | Штуцер контроля давления газа Ø1/8 | 6.71
26 | 711550900 | ALUMINIUM WASHER 10 | Шайба алюминиевая Ø10 | 1.71
27 | 711551500 | NOZZLE  2,95 | Форсунка для природного газа G20Ø2,95 | 12.17
27 | 711551400 | NOZZLE  1,70N FOR LPG | Форсунка для сжиженного газа G31Ø1,70 | 19.28
28 | 711552500 | BURNER SECURING BRACKET | Скоба крепления рампы горелки | 3.96
29 | 711552400 | BURNER BAR TYPE 928/9 | Трубка горелки тип 928/9 | 70.49
30 | 711553500 | PILOT/ELECTRODE SUPPORT | Суппорт крепления запальной горелки | 42.16
31 | 711549400 | ELECTRODES IGNITION-IONISATION | Блок электродов в сборе | 157.32
32 | 711556300 | GAS INLET PIPE | Труба газовая подводящая | 50.42
33 | 711547500 | GASKET NPR 24X35X4 | Уплотнение 24X35X4 | 3.96
34 | 711547400 | GASKET 19.5X27X3 | Уплотнение Ø19.5X27X3 | 2.07
35 | 711554800 | SQUARE FLANGE WITH 1 CONNECTO | Фланец соединительный газового клапана 1 | 43.63
36 | 711552100 | GAS VALVE VR4605C 13 | Клапан газовый HONEYWELLVR4605C113 | 385.94
37 | 711551200 | GAS VALVE OPERATOR 4 | Катушки клапана газового HONEYWELL | 463.11
40 | 722006200 | MODULATOR V4336A GPL | Модулятор клапана газового V4336A GPL | 651.29
40 | 711551100 | MODULATOR V4336A 3>20 MBAR MET | Модулятор клапана газового HONEYWELL | 305.36
41 | 711548500 | TRAY | Поддон | 177.84
42 | 711553600 | CASING REAR PANEL | Панель облицовочная задняя | 192.83
43 | 711553900 | CASING INNER FRONT PANEL | Панель передняя внутренняя | 166.21
44 | 711548800 | CASING RIGHT HAND SIDE PANEL | Панель облицовочная правая | 205.62
45 | 711548900 | CASING LEFT HAND SIDE PANEL | Панель облицовочная левая | 158.24
46 | 711547200 | PIN M5 ZN | Шпенек крепежный М5 | 2.78
47 | 711547300 | SPRING CLIP | Пружина крепежная | 2.07
48 | 711557500 | CASING FRONT DOOR | Панель облицовочная передняя | 257.48
49 | 711557800 | CASING FRONT UPPER PANEL | Панель передняя пластиковая | 36.54
50 | 711554300 | THERMOMETER | Термометр | 50.34
51 | 711554700 | ADJUSTABLE BOILER STAT TRZ | Термостат рабочий | 77.14
52 | 711555700 | KNOB  35 | Рукоятка термостата Ø35 | 18.36
53 | 711548000 | TERMINAL STRIP | Клеммная колодка | 16.81
54 | 711555300 | CONTROL PANEL PROTECTING COVER | Крышка панели управления | 74.02
55 | 711554900 | BRAHMA FM11 CONTROL BOX | Менеджер горения BRAHMA FM11 | 225.78 | 4635 |  |  | 766484600
55 | 766484600 | CONTROL BOX+CONNECTORS ASS. | Менеджер горения BRAHMA FM11 | 387.35 |  | 4636 | YES
56 | 711556600 | ANTI-JAMMING FILTER | Фильтр подавления радиопомех | 40.22
57 | 711555400 | CONTROL PANEL | Панель управления | 98.92
58 | 711550500 | SWITCH WITH WARNING LIGHT | Кнопка со светоиндикацией | 24.01
59 | 711551800 | RESET KNOB | Кнопка перезагрузки | 26.9
61 | 711550300 | H.L. STAT 100½C | Термостат перегрева 100°C | 60.42
62 | 711550400 | SMOKE STAT | Термостат контроля тяги | 73.55
63 | 711551900 | BULB HOLDER REDUCER | Резьбовая втулка крепления зонда контроля тяги | 6.71
64 | 711554400 | BRASS NUT M12X1 | Гайка латунная M12X2 | 3.56
65 | 711558100 | CASING TOP COVER | Панель облицовочная верхняя | 232.75
66 | 711556200 | L.P.G. ADAPTOR | Адаптер сжиженного газа | 62.92
67 | 711547900 | CONTACT SPRING | Пружина плоская | 3.28
68 | 711558500 | PLASTIC PLUG | Заглушка пластиковая | 27.72
69 | 711554600 | PLASTIC PLUG | Заглушка пластиковая | 27.72
700 | 711549000 | COMPLETE CONTROL PANEL | Панель управления в сборе | 774.95
701 | 711556800 | CONNECTION KIT FOR RVA43 PROGA | Набор коннекторов для RVA43 | 96.69
702 | 711557000 | 7 POLE CONNECTOR FOR CONTROL O | Проводка электрическая с семиполюсным разъемом | 27.32
703 | 711557100 | 4 POLE CONNECTOR FOR CONTROL O | Проводка электрическая с четырехполюсным разъемом | 24.32
704 | 711555800 | GAS VALVE CONNECTOR | Проводка электрическая с коннекторами газового клапана | 33.57
705 | 711555500 | IGNITION ELECTRODE | Кабель электрода розжига | 32.54
706 | 711555100 | CABLE FOR IONISATION ELECTRODE | Кабель электрода ионизации | 17.66
707 | 711551600 | SET BOILER ASSEMBLING TOOLS | Набор приспособлений для сборки теплообменника | 4865.94
708 | 711556500 | AIR/SMOKE TEST PRESSURE POINT | Штуцер с заглушкой для контроля продуктов сгорания | 40.22
709 | 711555600 | FUSE F3,15A 250V | Предохранитель плавкий F 3,15A 250V | 3.41
710 | 711552000 | CLEANING BRUSH | Ершик для чистки теплообменника | 24.32
711 | 711549300 | GAS FIRED C.I. BOILER BLOCK | Теплообменник в сборе | 3590.74
719 | 711549200 | L.P.G. CONVERSION KIT | Комплект перевода на сжиженный газ | 182.76