## Лист1
Код изделия 711672202
Модель SAG3 190 T (A7116722)
№ Поз. | Артикул | Англ.наименование | Рус.наименование | Розничная цена, евро | Начиная с серийного номера | До серийного номера | Взаимозаменяемость | Код новой детали
1 | 721392500 | THERMOMETER | Термометр | 20.31
1 | 721395600 | GLASS COVER | Стекло смотровое | 13.34
3 | 721395700 | PLUG 1 1/4 D53 8MA ZINC. | Заглушка магниевого анода 11/4 | 10.68
3 | 721393000 | DRAFT HOOD WITH SMOKE SENSOR | Стабилизатор тяги с термостатом | 115.92
4 | 721393200 | THERMOSTAT SMOKE SENSOR | Термостат контроля тяги | 41.72
4 | 721395800 | RED TRIMMING | Уплотнение 40X3,5 красное | 2.7
5 | 721395900 | MAGNESIUM ANODE D 26X600 M8 | Анод магниевый D 26X600 M8 | 83.46
7 | 721393800 | PILOT TARGET | Горелка пилотная | 34.73
8 | 721396100 | BURNER WITH BRACKET | Горелка с кронштейном | 146.03
8 | 721394000 | INJECTOR TARGET LPG 0977092 | Сопло горелки пилотной сжиженный газ | 15.98
8 | 721393900 | INJECTOR TARGET METAN 0977132 | Сопло горелки пилотной природный газ | 15.98
9 | 721396200 | TUBE GAS VALVE-BURNER | Трубка газовая от клапана к горелке | 55.67
9 | 721394100 | GAS VALVE AC/3 | Клапан газовый | 370.96
10 | 721396300 | DOUBLE SCREW | Переходник резьбовой | 14.36
10 | 721394200 | SWITCH FOR THERMOCOUPLE | Размыкатель контактов термопары | 18.6
11 | 721394300 | PLASTIC COVER FOR GAS VALVE | Крышка декоративная клапана газового | 15.98
12 | 721396400 | DUAL CONIC FOR TUBE 12 | Биконическое кольцоØ12 | 2.7
13 | 721396500 | NUT FOR DUAL CONIC | Гайка | 8.56
16 | 721396600 | GLASS DISK PYREX X35 | Рамка смотрового стекла | 10.69
17 | 721396700 | SAFETY VALVE 3/4 M/F 6 BAR | Клапан предохранительный 3/4 M/F 6 BAR | 41.72
18 | 721397000 | DEFLECTOR FOR SAG3 190T | Турбулятор SAG-3 190Т | 44.07
18 | 721395500 | THERMOCOUPLE | Термопара | 27.85
21 | 721397200 | INJECTOR S16 1,40 GPL | Сопло горелки D 1,40 сжиженный газ | 15.98
21 | 721397100 | INJECTOR S16 2,50 METAN | Сопло горелки D 2,50 природный газ | 12.76
22 | 721397300 | TUBE VALVE-PILOT | Трубка газовая запальной горелки | 18.62
24 | 721397400 | RED TRIMMING 29,75X3,53 | Уплотнение 29,75X3,53 красное | 2.7
25 | 721397500 | IGNITOR PIEZOELETTRIC | Пьезозажигалка | 67.22
26 | 721397600 | ELECTRODE FOR IGNICTION | Электрод розжига | 34
27 | 721397700 | FIXING CONNECT. FOR ELECTRODE | Крепление электрода розжига | 2.16