## Лист1
Код изделия 721564204
Модель INITIA PLUS 1.28 HTE CINA
№ Поз. | Артикул | Англ.наименование | Рус.наименование | Розничная цена, евро | Начиная с серийного номера | До серийного номера | Взаимозаменяемость | Код новой детали
2 | 710066300 | LEFT PANEL ASSEMBLY | Панель в сборе левая | 52.45
3 | 710066200 | RIGHT PANEL ASSEMBLY | Панель правая в сборе | 52.45
4 | 721569500 | ASS.PAN.FR.INITIA PLUS |  | 0
10 | 5409020 | FLUE ADAPTOR HE 60/100 | Фланец дымоотводного устройства | 11.37
11 | 5409010 | GASKET ADAPTOR | Уплотнение фланца | 1.66
12 | 5108690 | PLATE BLANKING | заглушка отверстия всасывания воздуха | 3.31
13 | 5407400 | SUCTION CAP GASKET - 10PCS | Уплотнение кольцевое (УПАКОВКА - 10 шт) | 10.45
18 | 710039100 | MIXER PL 23 AGU3.723A009 | Газовоздушный смеситель (устройство Вентури) | 24.84
21 | 5402050 | GASKET 6,1X11,5X1,5 WRC - 10PCS | Уплотнение плоское кольцевое 6.1X11.5X1.5 (УПАКОВКА - 10 шт) | 3.24
22 | 710692300 | FAN NRG118 | вентилятор NRG118 | 0 |  | 1717 |  | 768062100
22 | 768062100 | FAN NRG118 | вентилятор NRG118 | 303.16 | 1718 |  | YES
29 | 710283700 | DEFLECTOR INSULATION SPARE | термоизоляционная панель задняя | 49.37
30 | 5411020 | INSULATION PANEL | Термоизоляционная панель передняя | 18.4
32 | 5671950 | HEAT EXCHANGER | Теплообменник основной BASIC 5E | 611.45
33 | 710963000 | O-RING 21,5X3 EP70 TFL - 10PCS | Уплотнение кольцевое 21,5X3 (УПАКОВКА - 10 шт) | 3
34 | 8380860 | FIXING CLIP | Клипсы крепежные теплообменника | 2.86
35 | 710022400 | EXPANSION VESSEL 10L | бак расширительный 10л | 112.85
36 | 710054000 | EXPANSION VASSEL PIPE | Трубка расширительного бака | 20.24
41 | 5672010 | BURNER | горелка в сборе | 36.58 |  | 1605 |  | 711570300
41 | 711570300 | BURNER/FLANGE 5E ASS. | горелка в сборе | 111.42 | 1606 |  | YES
48 | 710282300 | CONDENSING WATER TRAY 80/60 IT | поддон для сбора конденсата | 6.63
49 | 5409280 | TAP ADAPTOR | колпачок фланца дымохода | 1.55
59 | 8513520 | LEAD - IGNITION | кабель электрода зажигания | 9.76
63 | 710220000 | IGNITION ELECTRODE | Электрод розжига | 20.88
65 | 710220700 | IONISATION ELECTRODE | Электрод контроля пламени | 15.7
70 | 710021900 | TUBO POMPA SCAMBIATORE |  | 0
72 | 721957400 | POMPA WILO L4 6m 2 VELOC.N.CE | Насос циркуляционный WILO | 0
73 | 710139500 |  | ДЕАЭРАТОР НАСОСА WILO | 0 |  | 1618 |  | 7219215
73 | 7219215 | AIR VENT PUMP | воздухоотводчик автоматический | 23.11 | 1619 |  | YES
90 | 710046600 | FILLING TAP ASSY | кран заполнения | 0 |  | 1639 |  | 766947000
90 | 766947000 | FILLING TAP ASSY | кран заполнения | 15.77 | 1640 | 1824 | YES | 768777500
90 | 768777500 | FILLING TAP ASSY | Кран заполнения с фильтром | 47.91 | 1825 |  | YES
91 | 710045500 | DISCHARGE TAP CONNECTION | кран слива | 19.92
92 | 710109400 | HYDRAULIC SAFETY VALVE 3 BAR | Клапан предохранительный 3 бар | 20.93
98 | 710046300 | BY-PASS CONNECTION ASSY | Трубка бай-пасса в сборе | 15.47
113 | 710048300 | BY-PASS CARTRIDGE | бай-пасс в сборе | 24.38
114 | 710046400 | O-RING d.15,54 X 2,62 - 10PCS | Уплотнение кольцевое 15,54X2,62 (УПАКОВКА - 10 шт) | 6.72
128 | 710048800 | O-RING d.8,9 X 1,9 - 10PCS | Уплотнение кольцевое 8,9X1,9 (УПАКОВКА - 10 шт) | 2.72
134 | 710011500 | GAS NOZZLE D. 5,6MM |  | 0
135 | 9950760 | THERMOSTAT - LIMIT | Термостат предохранительный 105 С | 26.04
136 | 710021800 | TUBO MANDATA RISCALDAMENTO |  | 0
139 | 710022000 | FLEXIBLE GAS PIPE 4/5 ELEMENTS | Трубка газовая гибкая | 30.73
140 | 710401600 | GAS VALVE | клапан газовый SIT SIGMA 848-848156 M-M | 122.69
151 | 710018500 | CONTROL PANEL COVER | кожух электрической коробки | 7.96
152 | 710052700 | CRUSCOTTO NEUTRO POTTERTON |  | 0
153 | 710018200 | TERMINAL BLOCK COVER | крышка | 1.76
154 | 722197900 | SCHEDA LMS14 INITIA PLUS SYS. CINA |  | 0 |  | 2029 |  | 7766812
156 | 722216800 | GR.SC.SIEMENS AVS77 2°ESTETICA |  | 0
166 | 8421590 | TERMINAL BLOCK | блок клеммной коробки | 9
167 | 5405340 | FUSE HOLDER | держатель плавкого предохранителя | 1.32
168 | 9950580 | FUSE | Предохранитель плавкий (2 А- 250 В) | 1.87
169 | 710562300 | MANOMETER | манометр | 26.1
174 | 710570600 | KEYPAD 7 BUTTON POTTERTON |  | 5.26
242 | 8435270 | NTC SENSOR | датчик температуры отходящих газов (NTC) | 43.64
259 | 710847200 | BRAND CHAPPEE |  | 0
285 | 710083600 | COVER CLIP-IN | крышка клеммной колодки | 1.25
314 | 710071600 | LEAD - SENSING ELECTRODE |  | 0
340 | 710109100 | PRESSURE SENSOR | датчик давления | 38.89
363 | 710045300 | O-RING d.17,86X2,62 - 10PCS | Уплотнение кольцевое d.17,96X2,62 (УПАКОВКА - 10 шт) | 4.88
373 | 710047100 | CH FILTER | Фильтр | 8.04
382 | 8511130 | FLAME SENSING CABLE | Проводка электрическая датчик пламени | 11.4
408 | 711571000 | COMB.CHAMBER UPPER COVER | передняя крышка камеры сгорания | 68.27
409 | 721543100 | BURNER GASKET ASS. | Уплотнение горелки | 5.39
411 | 710185200 | FLAME SENSING ELEC.GASKET | Уплотнение датчика пламени | 1.1
415 | 721744200 | SIPHON BODY H220 | корпус сифона H220 | 0 |  | 1609 |  | 765806400
415 | 765806400 | SIPHON BODY H220 | корпус сифона H220 | 25.92 | 1610 |  | YES
417 | 721679200 | PLUG SIPHON | заглушка сифона | 0 |  | 1612 |  | 765745300
419 | 5411000 | COMB.CHAMBER GASKET | Уплотнение камеры сгорания | 7.46
425 | 710042400 | VENTURI GASKET - 10PCS | Уплотнение м/у вентилятором и устройством Вентури (УПАКОВКА - 10 шт) | 8.84
428 | 5409290 | GASKET | Уплотнение | 1.58
432 | 5410420 | WASHER DIA 60 OUTLET BEND | Шайба | 2.61
435 | 5407550 | WASHER DIA100 OUTER ADAPT SEAL | Уплотнение D=100 | 4.02
445 | 721727100 | PIPE EXCHANGER/SIPHON | Трубка | 9.94
511 | 5404600 | O.R. 17,86x2,62 - 10PCS | Уплотнение кольцевое 17,86х2,62 (УПАКОВКА - 10 шт) | 2.6
525 | 8435260 | IGNITOR | Устройство розжига | 25.3
528 | 710439300 | SENSOR TODS | Датчик температуры NTC накладной | 19.92
600 | 710045400 | CLIP FLAT d.18 | клипсы плоская d.18 | 2.3
601 | 5408560 | O-RING 8,73x1,78 - 10PCS | Уплотнение кольцевое 8,73x1,78 (УПАКОВКА - 10 шт) | 2.04
629 | 8420770 | TERMINAL BOARD | блок клеммной колодки | 3.45
673 | 722085500 | CONDENSY PIPE/SIPHON | Патрубок соединительный сифона | 13.63
675 | 710046100 | CLIP BRASS ADAPTOR | клипсы латунного штуцера | 3.05
678 | 710051400 | AIR-GAS CONVEYOR ASS.LUNA4 | Камера газосмесительная | 32.67
679 | 8511150 | EARTH/IGNITOR CABLE | кабель электрод зажигания/земля L=270 | 4.8
681 | 710185300 | IGNITION ELECTRODE GASKET | Уплотнение электрода розжига | 2.02
682 | 5211800 | FLAME INSPECTION | Стекло смотровое | 2.84
708 | 5410970 | GASKET WITH DOUBLE LIP | Уплотнение D=60 | 3.14
709 | 8423160 | TERMINAL BLOCK | крепление плавкого предохранителя | 2.39
710 | 5411030 | GASKET D80 | Уплотнение D=80 | 3.32
711 | 721696400 | SIPHON GASKET - 10PCS | Уплотнение сифона (УПАКОВКА - 10 шт) | 13.32
746 | 5410900 | VENTURI GASKET | Уплотнение вентилятора | 3.89
758 | 710088400 | SILENCER ASSY 40 KW | короб | 20.88
763 | 710046700 | CLIP FLAT d.12 | клипсы плоская d.12 | 2.3
765 | 710045700 | O-RING d.9,19 X 2,62 - 10PCS | Уплотнение кольцевоеd.9,19 X 2,62 (УПАКОВКА - 10 шт) | 2.44
766 | 710106700 | FLAT SPRING DIAMETER 10 - 10PCS | Пружина плоская d.10 (УПАКОВКА - 10 шт) | 22.91
780 | 710014800 | UPPER SUPPORT | планка монтажная | 9.22
781 | 710011400 | CLIP FIX GAS PIPE | клипсы фиксирующая газового патрубка | 2.16
783 | 710039500 | HYDRAULIC GROUP GASKET - 10PCS | Уплотнение гидрогруппы (УПАКОВКА - 10 шт) | 3.24
784 | 710123900 | REDUCTION FLUE SUPPORT | Скоба крепления дымохода | 2.34
785 | 710061400 | O RING GAS PIPE 18 X 3 NBR - 10PCS | Уплотнение кольцевое газового патрубка 18 X 3 NBR (УПАКОВКА - 10 шт) | 3.08
788 | 710176000 | COMBUSTION CHAMBER GASKET C - 10PCS | Уплотнение (УПАКОВКА - 10 шт) | 3.44
791 | 721695300 | SIPHON CAP GASKET | Уплотнение сифона | 0 |  | 1612 |  | 765745300
800 | 710390600 | GASKET GAS VALVE M-M | Уплотнение | 0.94
801 | 710048700 | CLIP CH PRESSURE SWITCH - 10PCS | клипсы датчика давления (УПАКОВКА - 10 шт) | 24.56
803 | 710097200 | CONTROL PANEL SUPPORT |  | 1.55
804 | 710573900 | HYDRAULIC GROUP BITRON | Гидрогруппа BITRON | 187.94
999 | 710062300 | CABLE PWM FAN | кабель ШИМ вентилятора | 7.84
999 | 710062800 | CABLE QAAX5 | Проводка электрическая | 7.77
999 | 8414540 | CABLE | Перемычка комнатного термостата | 1.41
999 | 710066500 | CABLE ROOM THERMOSTAT | кабель комнатного термостата | 3.92
999 | 710057600 | CABLE POWER SUPPLY PCB | кабель питания электронной платы | 7.6
999 | 710038600 | CABLE HMI/MAIN PCB | Проводка электрическая | 8.97
999 | 710103100 | CABLE GROUND FRAME | кабель заземления корпуса | 0.45
999 | 721569300 | CABL.ALIMENT.V.GAS/ACCENDIT. |  | 0
999 | 710428900 | CABLE LOW POWER SUPP.ONLY HEAT | Провод электрический низковольтный | 14.83
999 | 721569400 | CABL.ALIMENTAZIONE POMPA/VENT |  | 0
999 | 710267700 | WIRING HARNESS NTC BOILER/EXT. | Кабель от Х21 к колодке на датчик бойлера и термостат наружного воздуха | 7.57
999 | 710079700 | CABLE NTC ADDED | кабель дополнительного датчика NTC | 5.24
999 | 711458400 | POWER CABLE CHINA |  | 0
999 | 710071700 | CABLE NTC FLUE | кабель датчика NTC системы контроля тяги | 6.11