## Лист1
Код изделия 721858404
Модель INITIA+ COMPACT 2.33HTE
№ Поз. | Артикул | Англ.наименование | Рус.наименование | Розничная цена, евро | Начиная с серийного номера | До серийного номера | Взаимозаменяемость | Код новой детали
2 | 7677788 | ASSIEME FIANCO SX NEUTRO |  | 0
3 | 767300500 | ASSIEME FIANCO DX |  | 0
4 | 767301600 | ASS.PAN.FRO.INITIA PLUS C.CHA. NEUTRO |  | 0
10 | 5409020 | FLUE ADAPTOR HE 60/100 | Фланец дымоотводного устройства | 11.37
11 | 5409010 | GASKET ADAPTOR | Уплотнение фланца | 1.66
18 | 710069000 | MIXER PL28 AGU3.728A009 |  | 0
22 | 768062100 | FAN NRG118 | вентилятор NRG118 | 303.16
27 | 721927500 | SCHIEN.C.S.COMP.BITRON LMS14FR |  | 0
29 | 710283600 | REAR CERAMIC PANEL | термоизоляционная панель задняя | 27.05
30 | 5411020 | INSULATION PANEL | Термоизоляционная панель передняя | 18.4
32 | 5671950 | HEAT EXCHANGER | Теплообменник основной BASIC 5E | 611.45
33 | 710963000 | O-RING 21,5X3 EP70 TFL - 10PCS | Уплотнение кольцевое 21,5X3 (УПАКОВКА - 10 шт) | 3
34 | 8380860 | FIXING CLIP | Клипсы крепежные теплообменника | 2.86
35 | 710630400 | EXPANSION VESSEL 7 L | Бак расширительный 7 л | 90.77
36 | 710039400 | EXPANSION VESSEL PIPE | Трубка расширительного бака | 8.23
48 | 768160700 | RACC. CONDENSA 80/60 S/FORO | Поддон для сбора конденсата | 3.87
49 | 5409280 | TAP ADAPTOR | колпачок фланца дымохода | 1.55
59 | 8513520 | LEAD - IGNITION | кабель электрода зажигания | 9.76
63 | 710220000 | IGNITION ELECTRODE | Электрод розжига | 20.88
65 | 710220700 | IONISATION ELECTRODE | Электрод контроля пламени | 15.7
70 | 7677787 | TUBO POMPA SCAMBIATORE NEUTRO |  | 0
72 | 722185500 | PUMP UMP 15-60 6M WITH CABLE | Насос циркуляционный UMP 15-60 6M с проводом | 291.47 |  | 1824 |  | 770477600
72 | 770477600 | PUMP UPM3S 15-60 L4 SSI | Насос циркуляционный UMP 15-60 6M с проводом | 300.2 | 1825 |  | YES
73 | 7219215 | AIR VENT PUMP | воздухоотводчик автоматический | 23.11
73 | 710493600 | AIR VENT PUMP LUNA4 | воздухоотводчик автоматический | 34.4
76 | 5689930 | EXCHANGER 20 PLATE TO PLATE | Теплообменник ГВС пластинчатый вторичный на 20 пластин | 213.62
77 | 5404520 | DHW PLATE EXCHANGER GASKET - 4PCS | Уплотнение вторичного теплообменника (УПАКОВКА - 4 шт) | 4.08
81 | 710118800 | FLOW RESTRICTOR ASSEMBLY 10L | Ограничитель потока воды (10 л/мин) | 35.23
91 | 710045500 | DISCHARGE TAP CONNECTION | кран слива | 19.92
92 | 710109400 | HYDRAULIC SAFETY VALVE 3 BAR | Клапан предохранительный 3 бар | 20.93
98 | 710046300 | BY-PASS CONNECTION ASSY | Трубка бай-пасса в сборе | 15.47
113 | 710048300 | BY-PASS CARTRIDGE | бай-пасс в сборе | 24.38
114 | 710046400 | O-RING d.15,54 X 2,62 - 10PCS | Уплотнение кольцевое 15,54X2,62 (УПАКОВКА - 10 шт) | 6.72
120 | 721403800 | 3 WAY VALVE CARTRIDGE | Картридж трехходового клапана | 41.55
122 | 710047800 | O-RING d.23,47 X 2,62 - 10PCS | Уплотнение кольцевое 23,47X2,62 (УПАКОВКА - 10 шт) | 9.72
128 | 710048800 | O-RING d.8,9 X 1,9 - 10PCS | Уплотнение кольцевое 8,9X1,9 (УПАКОВКА - 10 шт) | 2.72
131 | 721309400 | NTC SENSOR NICKEL | датчик температуры (NTC) (погружной) | 23.97
132 | 710049100 | O-RING d.11,91 X 2,62 OR 115 - 10PCS | Уплотнение кольцевая 11,91X2,62OR115(pz10) (УПАКОВКА - 10 шт) | 2.72
134 | 710090900 | INJECTOR D.7 mm |  | 0
135 | 9950760 | THERMOSTAT - LIMIT | Термостат предохранительный 105 С | 26.04
136 | 711376100 | FLOW PIPE | Трубка прямой подачи | 26
139 | 7672705 | TUBO GAS FLESSIBILE BAXI NEUTRO |  | 0
140 | 710023400 | GAS VALVE VGU86S |  | 0
151 | 710905500 | CONTROL PANEL COVER |  | 0
152 | 710905400 | PANEL PLATE/DISPLAY ASSEMBLY |  | 0
154 | 722214600 | PCB LMS14 INITIA P.COMP.ERP | Электронная плата LMS14 | 0 |  | 2035 |  | 7766809
156 | 722216600 | PCB AVS77 | Электронная плата с дисплеем (AVS77) | 54.15
159 | 710569200 | HINGE | шарнир панели управления | 0.67
166 | 5688430 | TERM.BOARD/DOUBLE FUSE HOLDER | Колодка клемная с предохранителями | 10.77
167 | 5405340 | FUSE HOLDER | держатель плавкого предохранителя | 1.32
168 | 9950580 | FUSE | Предохранитель плавкий (2 А- 250 В) | 1.87
169 | 710673600 | MANOMETER D.28 | манометр D.28 | 26.36
174 | 710126300 | 7 PUSH BOTTON PANEL | Клавиши 7 шт. | 6.31
242 | 8435270 | NTC SENSOR | датчик температуры отходящих газов (NTC) | 43.64
259 | 710828100 | BRAND CHAPPEE |  | 0
336 | 710047400 | CLIP - 3WV MOTOR HEAD | Пружина фиксирующая | 2.3
337 | 710047300 | 3WV MOTOR HEAD | мотор трехходового клапана | 139.6
340 | 710109100 | PRESSURE SENSOR | датчик давления | 38.89
363 | 710045300 | O-RING d.17,86X2,62 - 10PCS | Уплотнение кольцевое d.17,96X2,62 (УПАКОВКА - 10 шт) | 4.88
373 | 710047100 | CH FILTER | Фильтр | 8.04
382 | 710127500 | CABLE DETECTION ELECTRODE | кабель электрода контроля пламени | 12.88
408 | 7677775 | ASS.FLANGIA.BR.5E LMS14 NEUTRO |  | 0
411 | 710185200 | FLAME SENSING ELEC.GASKET | Уплотнение датчика пламени | 1.1
415 | 7706396 | CORPO SIFONE H220 AL NEUTRO |  | 0 | 1819 |  | YES
415 | 765869100 | CORPO SIFONE H170 AL NEUTRO |  | 0 |  | 1818 |  | 7706369
419 | 5411000 | COMB.CHAMBER GASKET | Уплотнение камеры сгорания | 7.46
428 | 5409290 | GASKET | Уплотнение | 1.58
432 | 5410420 | WASHER DIA 60 OUTLET BEND | Шайба | 2.61
435 | 5407550 | WASHER DIA100 OUTER ADAPT SEAL | Уплотнение D=100 | 4.02
445 | 7701216 | TUBO SCAMB/SIFONE ERP NEUTRO |  | 0 | 1819 |  | YES
445 | 710061700 | PIPE EXCH./SYPHON | Трубка отвода конденсата из теплообменника | 16.17 |  | 1818 |  | 7701216
511 | 5404600 | O.R. 17,86x2,62 - 10PCS | Уплотнение кольцевое 17,86х2,62 (УПАКОВКА - 10 шт) | 2.6
525 | 8435260 | IGNITOR | Устройство розжига | 25.3
528 | 710439300 | SENSOR TODS | Датчик температуры NTC накладной | 19.92
600 | 710045400 | CLIP FLAT d.18 | клипсы плоская d.18 | 2.3
601 | 5408560 | O-RING 8,73x1,78 - 10PCS | Уплотнение кольцевое 8,73x1,78 (УПАКОВКА - 10 шт) | 2.04
624 | 710976600 | HALL SENSOR ASSY | датчик Холла | 43.32
675 | 710046100 | CLIP BRASS ADAPTOR | клипсы латунного штуцера | 3.05
679 | 8511150 | EARTH/IGNITOR CABLE | кабель электрод зажигания/земля L=270 | 4.8
681 | 710185300 | IGNITION ELECTRODE GASKET | Уплотнение электрода розжига | 2.02
683 | 5408810 | GASKET(GAS RAMP/SEALED CHAMBER - 10PCS | Уплотнение (УПАКОВКА - 10 шт) | 7.96
708 | 5410970 | GASKET WITH DOUBLE LIP | Уплотнение D=60 | 3.14
709 | 8423160 | TERMINAL BLOCK | крепление плавкого предохранителя | 2.39
710 | 5411030 | GASKET D80 | Уплотнение D=80 | 3.32
711 | 722247000 | SIPHON GASKET COMPACT | Уплотнение сифона | 5.7
746 | 5410900 | VENTURI GASKET | Уплотнение вентилятора | 3.89
758 | 710088400 | SILENCER ASSY 40 KW | короб | 20.88
763 | 710046700 | CLIP FLAT d.12 | клипсы плоская d.12 | 2.3
764 | 710047500 | CLIP U d.3 - 10PCS | клипсы U-образная d.3 (УПАКОВКА - 10 шт) | 29.15
765 | 710045700 | O-RING d.9,19 X 2,62 - 10PCS | Уплотнение кольцевоеd.9,19 X 2,62 (УПАКОВКА - 10 шт) | 2.44
766 | 710106700 | FLAT SPRING DIAMETER 10 - 10PCS | Пружина плоская d.10 (УПАКОВКА - 10 шт) | 22.91
767 | 710046900 | PTP EXCHANGER FIXING SCREW - 10PCS | винт фиксирующий теплообменника ГВС (УПАКОВКА - 10 шт) | 6.4
780 | 710633100 | UPPER SUPPORT | планка монтажная | 5.83
781 | 710011400 | CLIP FIX GAS PIPE | клипсы фиксирующая газового патрубка | 2.16
783 | 710039500 | HYDRAULIC GROUP GASKET - 10PCS | Уплотнение гидрогруппы (УПАКОВКА - 10 шт) | 3.24
785 | 710061400 | O RING GAS PIPE 18 X 3 NBR - 10PCS | Уплотнение кольцевое газового патрубка 18 X 3 NBR (УПАКОВКА - 10 шт) | 3.08
788 | 710176000 | COMBUSTION CHAMBER GASKET C - 10PCS | Уплотнение (УПАКОВКА - 10 шт) | 3.44
790 | 710117900 | TERMINAL BLOCK 10 PIN PA35 | колодка клеммная (10 клемм) PA35 | 3.2
799 | 710654100 | SPRING FIXING D.9mm - 10PCS | Пружина фиксирующая D.9 (УПАКОВКА - 10 шт) | 5.88
801 | 710048700 | CLIP CH PRESSURE SWITCH - 10PCS | клипсы датчика давления (УПАКОВКА - 10 шт) | 24.56
804 | 710827700 | HYDRAULIC INLET GROUP BITRON 28/33 KW |  | 0
999 | 766930600 | CAB.AL.VENT./POMP.3P NEUT.BIT |  | 0
999 | 766930800 | CAB.AL.VENT./POMP.SUP.GR.BAXI NEUTRO |  | 0
999 | 710079700 | CABLE NTC ADDED | кабель дополнительного датчика NTC | 5.24
999 | 710062800 | CABLE QAAX5 | Проводка электрическая | 7.77
999 | 710062700 | CABLE NTC/EXTERNAL SENSOR | Проводка электрическая | 3.25
999 | 8414620 | CABLE | Проводка электрическая кабель питания | 7.84
999 | 8414540 | CABLE | Перемычка комнатного термостата | 1.41
999 | 710071700 | CABLE NTC FLUE | кабель датчика NTC системы контроля тяги | 6.11
999 | 710674700 | LOW TENSION CABLE | Провод электрический низковольтный | 17.16
999 | 721317000 | 3 WAY VALVE CABLE | Провод электрический трехходового клапана | 9.41
999 | 710968300 | CABLE TERMINAL BLOCK |  | 0
999 | 710968200 | CABLE IGNITER GAS VALVE |  | 0
999 | 710968100 | PCB POWER CABLE |  | 0
999 | 721835500 | PWM FAN/PUMP WIRING | кабель ШИМ вентилятора и насоса | 17.51