## Лист1
Код изделия 721955104
Модель LUNA DUO-TEC+ 40 (7219551)
№ Поз. | Артикул | Англ.наименование | Рус.наименование | Розничная цена, евро | Начиная с серийного номера | До серийного номера | Взаимозаменяемость | Код новой детали
2 | 710066300 | LEFT PANEL ASSEMBLY | Панель в сборе левая | 42.64
3 | 710066200 | RIGHT PANEL ASSEMBLY | Панель правая в сборе | 47.21
4 | 710194800 | FRONTAL PANEL ASSEMBLY | Панель передняя в сборе | 65.37
10 | 5409020 | FLUE ADAPTOR HE 60/100 | Фланец дымоотводного устройства | 11.37
11 | 5409010 | GASKET ADAPTOR | Уплотнение фланца | 1.66
12 | 5108690 | PLATE BLANKING | заглушка отверстия всасывания воздуха | 2.98
13 | 5407400 | SUCTION CAP GASKET - 10PCS | Уплотнение кольцевое (УПАКОВКА - 10 шт) | 10.36
18 | 710458100 | MIXER PL 30 C150010 | Газовоздушный смеситель (устройство Вентури) BP C1500007 | 22.56
21 | 5402050 | GASKET 6,1X11,5X1,5 WRC - 10PCS | Уплотнение плоское кольцевое 6.1X11.5X1.5 (УПАКОВКА - 10 шт) | 3.24
22 | 768062100 | FAN NRG118 | вентилятор NRG118 | 272.85
27 | 721621100 | C FRAME | элемент камеры сгорания (панель задняя ) | 46.79
29 | 710283700 | DEFLECTOR INSULATION SPARE | термоизоляционная панель задняя | 49.37
30 | 766208100 | FRONTAL INSULATING PANEL | Термоизоляционная панель передняя | 49.41
32 | 5671960 | HEAT EXCHANGER | Теплообменник основной BASIC 6E | 1316.68
33 | 710963000 | O-RING 21,5X3 EP70 TFL - 10PCS | Уплотнение кольцевое 21,5X3 (УПАКОВКА - 10 шт) | 3
34 | 8380860 | FIXING CLIP | Клипсы крепежные теплообменника | 2.58
35 | 710022400 | EXPANSION VESSEL 10L | бак расширительный 10л | 112.85
36 | 710157400 | EXPANSION VASSEL PIPE | Трубка расширительного бака | 14.76
48 | 710282300 | CONDENSING WATER TRAY 80/60 IT | поддон для сбора конденсата | 6.63
49 | 5409280 | TAP ADAPTOR | колпачок фланца дымохода | 1.55
59 | 710126200 | CABLE IGNITION ELECTRODE | кабель электрода зажигания | 15.28
63 | 710220000 | IGNITION ELECTRODE | Электрод розжига | 18.8
65 | 710424200 | FLAME SENSOR | Электрод контроля пламени BP | 18.15
70 | 710156800 | PIPE PUMP - EXCHANGER | Трубка возврата (от насоса к теплообменнику) | 27.1
72 | 7746683 |  |  | 0 | 2134 |  | YES
72 | 722354700 | PUMP YONOS PARA 7B C3V | Насос циркуляционный | 306.55 |  | 2133 |  | 7746683
73 | 7219215 | AIR VENT PUMP | воздухоотводчик автоматический | 20.8
76 | 711613200 | DHW PLATE EXCHANGER 20 PLATES | Теплообменник ГВС пластинчатый вторичный на 20 пластин | 209.43
77 | 711613500 | DHW PLATE EXCHANGER OR - 10PCS | Уплотнение вторичного теплообменника (УПАКОВКА - 10 шт) | 5.48
80 | 711607200 | HYDR.INLET GR.WITHOUT BYPASS | гидравлический узел | 133.85
81 | 620340 | FILTER-TRASDUC GROUP -100078- | Датчик протока ГВС с фильтром | 39.24
87 | 711652200 | PUMP CONNECTING ELEMENT/OR | соединительный элемент циркуляционного насоса | 5.3
90 | 620890 | FILLING GR.WITH TURBINE 120074 | кран наполнения системы в сборе | 23.4
91 | 5652030 | DRAINING TAP | Кран сливной | 20.24
92 | 710109400 | HYDRAULIC SAFETY VALVE 3 BAR | Клапан предохранительный 3 бар | 20.93
99 | 8380850 | FIXING CLIP - 10PCS | Клипсы крепежные трубки бай-пасса (УПАКОВКА - 10 шт) | 4.24
102 | 711605800 | 3 WAY VALVE ASS. | 3-ходовой клапан/группа подачи | 128.29
120 | 7726370 | 3 WAY VALVE CARTRIDGE BAXI | Картридж трехходового клапана | 97.39 | 1910 |  | YES
120 | 711356900 | 3 WAY VALVE CARTRIDGE | Картридж трехходового клапана | 76.43 |  | 1909
122 | 5405370 | O-RING - 10PCS | Уплотнение кольцевое 23,47х2,62 (УПАКОВКА - 10 шт) | 11.64
131 | 8435400 | NTC SENSOR | Датчик температуры NTC (погружной) | 24.03
132 | 5402830 | WASHER - SENSOR SEALING - 10PCS | Уплотнение датчика температуры (NTC) 9.7X15X3 (УПАКОВКА - 10 шт) | 3.8
134 | 710458500 | GAS NOZZLE D.5,8 | инжектор газовый BP d.5,8 | 4.19
135 | 9950760 | THERMOSTAT - LIMIT | Термостат предохранительный 105 С | 26.04
136 | 710156700 | FLOW PIPE | Трубка теплообменник/трехходовой клапан | 21.72
139 | 766794500 | TUBO GAS FLEX L4 6E |  | 39.52
140 | 710089600 | GAS VALVE SGV100 | клапан газовый BP SGV100 | 150
151 | 710018500 | CONTROL PANEL COVER | кожух электрической коробки | 6.37
152 | 710092100 | PANEL PLATE/DISPLAY ASSEMBLY | Крышка декоративная панели управления | 25.22
153 | 710018200 | TERMINAL BLOCK COVER | крышка | 2
154 | 767905600 | GR.SC.BP HAGC03-BX01+IST.BAXI | Электронная плата | 0 | 1728 | 1824 | YES | 7713215
154 | 722233100 | PCB BP HAGC03 BX01 | Электронная плата | 0 |  | 1727 |  | 767905600
154 | 7713215 | PCB BP HAGC03 BX01O | Электронная плата | 0 | 1825 | 1909 | YES | 7726557
154 | 7726557 | PCB B&P HAGC03 BX01 | Электронная плата | 349.16 | 1910 |  | YES
166 | 8421590 | TERMINAL BLOCK | блок клеммной коробки | 9
167 | 5405340 | FUSE HOLDER | держатель плавкого предохранителя | 1.44
168 | 9950580 | FUSE | Предохранитель плавкий (2 А- 250 В) | 1.87
169 | 710554900 | MANOMETER | манометр | 19.53
174 | 710126300 | 7 PUSH BOTTON PANEL | Клавиши 7 шт. | 6.31
192 | 5404650 | SEALING WASHER G 3/4 - 10PCS | Уплотнение G. 3/4 17x24x2 (УПАКОВКА - 10 шт) | 4.52
234 | 711103700 | FILLING PIPE ASSEMBLY LUNA3/L4 | трубка заполнения | 38.41
242 | 8435270 | NTC SENSOR | датчик температуры отходящих газов (NTC) | 43.64
259 | 710419300 | BRAND BAXI | марка BAXI | 3.45
280 | 5207730 | GASKET 14,2X18X1,5 - 10PCS | Уплотнение 14,2х18х1,5 AL -18- (УПАКОВКА - 10 шт) | 5.52
285 | 710083600 | COVER CLIP-IN | крышка клеммной колодки | 1.25
336 | 8380680 | CLIP-RETAINING - 10PCS | Пружина фиксирующая крепления мотора трехходового клапана (УПАКОВКА - 10 шт) | 5.32
337 | 5694580 | 3 WAY VALVE MOTOR | мотор трехходового клапана | 55.48
340 | 710109100 | PRESSURE SENSOR | датчик давления | 38.89
382 | 710127500 | CABLE DETECTION ELECTRODE | кабель электрода контроля пламени | 12.88
408 | 766792500 | COMPLETE COMB.CHAMB. UPPER CO. | передняя крышка камеры сгорания | 229.09
411 | 710185200 | FLAME SENSING ELEC.GASKET | Уплотнение датчика пламени | 1.68
415 | 765806400 | SIPHON BODY H220 | корпус сифона H220 | 24.32
419 | 5411000 | COMB.CHAMBER GASKET | Уплотнение камеры сгорания | 6.72
425 | 710042400 | VENTURI GASKET - 10PCS | Уплотнение м/у вентилятором и устройством Вентури (УПАКОВКА - 10 шт) | 8.76
432 | 5410420 | WASHER DIA 60 OUTLET BEND | Шайба | 2.61
435 | 5407550 | WASHER DIA100 OUTER ADAPT SEAL | Уплотнение D=100 | 4.02
445 | 721727100 | PIPE EXCHANGER/SIPHON | Трубка | 9.94
493 | 620880 | FILLING KNOB ASS.L=50-10.0318- | Ручка крана наполнения системы | 2.96
496 | 400020 | O-RING - 10PCS | уплотнение кольцевое резиновое (УПАКОВКА - 10 шт) | 9.24
511 | 5404600 | O.R. 17,86x2,62 - 10PCS | Уплотнение кольцевое 17,86х2,62 (УПАКОВКА - 10 шт) | 2.6
528 | 710439300 | SENSOR TODS | Датчик температуры NTC накладной | 19.92
600 | 5112530 | SPRING - 10PCS | фиксатор пружинный - клипсы (УПАКОВКА - 10 шт) | 4.56
601 | 5408560 | O-RING 8,73x1,78 - 10PCS | Уплотнение кольцевое 8,73x1,78 (УПАКОВКА - 10 шт) | 2.04
624 | 8435380 | FLOW RILEVATOR | датчик Холла в сборе | 28.77
673 | 722085500 | CONDENSY PIPE/SIPHON | Патрубок соединительный сифона | 13.63
678 | 710051400 | AIR-GAS CONVEYOR ASS.LUNA4 | Камера газосмесительная | 32.67
679 | 710127100 | CABLE GROUND FOR ELECTRODE | кабель заземления для электродов | 2.55
681 | 710185300 | IGNITION ELECTRODE GASKET | Уплотнение электрода розжига | 1.82
708 | 5410970 | GASKET WITH DOUBLE LIP | Уплотнение D=60 | 2.52
709 | 8423160 | TERMINAL BLOCK | крепление плавкого предохранителя | 2.39
710 | 5411030 | GASKET D80 | Уплотнение D=80 | 4.36
711 | 721696400 | SIPHON GASKET - 10PCS | Уплотнение сифона (УПАКОВКА - 10 шт) | 13.32
746 | 767362900 | FUN GASKET | Уплотнение вентилятора | 3.51
780 | 710014800 | UPPER SUPPORT | планка монтажная | 9.22
781 | 710011400 | CLIP FIX GAS PIPE | клипсы фиксирующая газового патрубка | 2.16
783 | 710039500 | HYDRAULIC GROUP GASKET - 10PCS | Уплотнение гидрогруппы (УПАКОВКА - 10 шт) | 3.84
784 | 710123900 | REDUCTION FLUE SUPPORT | Скоба крепления дымохода | 2.34
785 | 710061400 | O RING GAS PIPE 18 X 3 NBR - 10PCS | Уплотнение кольцевое газового патрубка 18 X 3 NBR (УПАКОВКА - 10 шт) | 3.08
786 | 710156600 | SAFETY VALVE SEAL - 10PCS | Уплотнение сбросного клапан (УПАКОВКА - 10 шт) | 9.88
787 | 710156200 | SEAL FILLING TAP - 10PCS | Уплотнение крана заполнения (УПАКОВКА - 10 шт) | 17.08
788 | 710176000 | COMBUSTION CHAMBER GASKET C - 10PCS | Уплотнение (УПАКОВКА - 10 шт) | 3.6
790 | 710117900 | TERMINAL BLOCK 10 PIN PA35 | колодка клеммная (10 клемм) PA35 | 3.2
792 | 710189600 | PLASTIC PLUG FASTPOIN.4816EA00 | Уплотнение пластиковое | 4.44
800 | 721567100 | GAS VALVE GASKET | Уплотнение газового клапана | 2.96
805 | 710731500 | EASY SERVICE KEY | Ключ-конфигуратор | 63.26
808 | 721311400 | O-RING 18X2 - 10PCS | Уплотнение кольцевое 18X2 (УПАКОВКА - 10 шт) | 5.44
809 | 711615000 | SPRING - 10PCS | Пружина (УПАКОВКА - 10 шт) | 9.16
999 | 7790588 | CAB.AL.V./POM.3P WILO BAXI |  | 0 |  | 2240 | NO
999 | 766306100 | FAN/PUMP WIRING WI. | Провод электрический | 31.52 | 2241 |  | YES | 7790588
999 | 7744948 |  |  | 25.64 |  | 2240 | NO
999 | 710126600 | CABLE EXTERNAL SENSOR BOILER | кабель внешнего датчика | 4.18
999 | 710079700 | CABLE NTC ADDED | кабель дополнительного датчика NTC | 5.24
999 | 710103100 | CABLE GROUND FRAME | кабель заземления корпуса | 0.45
999 | 710071700 | CABLE NTC FLUE | кабель датчика NTC системы контроля тяги | 6.11
999 | 8414620 | CABLE | Проводка электрическая кабель питания | 7.84
999 | 8414540 | CABLE | Перемычка комнатного термостата | 1.41
999 | 710126700 | CABLE TERM.BLOCK ROOM THERMOST | кабель комнатного термостата | 5.32
999 | 710126800 | CABLE SAFETY THERMOSTAT | кабель термостата перегрева | 4.18
999 | 710514400 | WIRING HARNESS LOW VOLTAGE | Проводка электрическая низковольтная | 16.61
999 | 721298400 | 3 WAY VALVE WIRING | Проводка электрическая трехходового клапана | 9.94
999 | 710512100 | WIRING HARNESS GAS VALVE | Проводка электрическая газового клапана BP | 9.41
999 | 710382300 | CABLE REMOTE CONTROL | кабель ПДУ | 3.48
999 | 710127000 | CABLE POWER SUPPLY PCB | кабель питания платы BP | 6.05
999 | 721835500 | PWM FAN/PUMP WIRING | кабель ШИМ вентилятора и насоса | 17.51 | 2241 |  | YES | 7744948