## Лист1
Код изделия 721955405
Модель NUVOLA DUO-TEC+ 24 (7219554)
№ Поз. | Артикул | Англ.наименование | Рус.наименование | Розничная цена, евро | Начиная с серийного номера | До серийного номера | Взаимозаменяемость | Код новой детали
1 | 5116480 | SUPPORT FRAME | рейка крепежная задняя | 29.81
2 | 5116490 | LATERAL PANEL | Панель в сборе левая | 79.5
4 | 710356300 | FRONTAL PANEL NUVOLA DUOTEC | Панель передняя в сборе | 99.11
5 | 5114030 | UPPER BAR NUVOLA HT330 | рейка крепежная верхняя | 32.49
6 | 5106550 | VALVE SUPPORT RAIL | Скоба крепежная нижняя | 11.06
7 | 710347200 | OUTERCASE BRACKET | Скоба крепежная передняя | 8.51
10 | 5409020 | FLUE ADAPTOR HE 60/100 | Фланец дымоотводного устройства | 11.37
11 | 5409010 | GASKET ADAPTOR | Уплотнение фланца | 1.66
12 | 5108690 | PLATE BLANKING | заглушка отверстия всасывания воздуха | 3.31
13 | 5407400 | SUCTION CAP GASKET - 10PCS | Уплотнение кольцевое (УПАКОВКА - 10 шт) | 10.45
18 | 710385100 | MIXER PL 20 C1500106 | Газовоздушный смеситель (устройство Вентури) | 22.69
21 | 5402050 | GASKET 6,1X11,5X1,5 WRC - 10PCS | Уплотнение плоское кольцевое 6.1X11.5X1.5 (УПАКОВКА - 10 шт) | 3.24
22 | 768062100 | FAN NRG118 | вентилятор NRG118 | 303.16
26 | 710333900 | RIGHT SIDE PANEL SEALED CHAMB. | Панель правая в сборе | 38.78
27 | 722226000 | SCHIENALE C.S.NUVOLA4 ERP | Каркас | 36.33
29 | 710283700 | DEFLECTOR INSULATION SPARE | термоизоляционная панель задняя | 49.37
30 | 766208100 | FRONTAL INSULATING PANEL | Термоизоляционная панель передняя | 46.22
32 | 5671940 | HEAT EXCHANGER BASIC 4E | Теплообменник основной BASIC 4E | 839.53
33 | 710963000 | O-RING 21,5X3 EP70 TFL - 10PCS | Уплотнение кольцевое 21,5X3 (УПАКОВКА - 10 шт) | 3
34 | 8380860 | FIXING CLIP | Клипсы крепежные теплообменника | 2.86
35 | 5629130 | EXPANSION VESSEL 7,5 L. | Бак расширительный 7,5 л | 87.27
37 | 710352600 | SEALED CHAMBER FRONT PANEL | изоляционная панель (NUVOLA 4 PLATINUM) | 78.85
48 | 710332800 | CONDENSY COLL. NUVOLA4 | поддон для сбора конденсата | 13.29
49 | 5409280 | TAP ADAPTOR | колпачок фланца дымохода | 1.55
59 | 710598000 | ELECTRODE CABLE | кабель электрода зажигания | 16.91
63 | 710220000 | IGNITION ELECTRODE | Электрод розжига | 20.88
65 | 710424200 | FLAME SENSOR | Электрод контроля пламени BP | 20.16
70 | 710333200 | EXCHANGER/PUMP TUBE | Трубка возврата (от насоса к теплообменнику) | 59.26
72 | 722185500 | PUMP UMP 15-60 6M WITH CABLE | Насос циркуляционный UMP 15-60 6M с проводом | 291.47 |  | 1824 |  | 770477600
72 | 770477600 | PUMP UPM3S 15-60 L4 SSI | Насос циркуляционный UMP 15-60 6M с проводом | 300.2 | 1825 |  | YES
73 | 710493600 | AIR VENT PUMP LUNA4 | воздухоотводчик автоматический | 34.4
73 | 7219215 | AIR VENT PUMP | воздухоотводчик автоматический | 23.11
78 | 710335600 | TANK ASSY d.270 INSULATED | Бак бойлера в сборе | 1184.69
79 | 9950620 | HYDRAULIC SAFETY VALVE 8 BAR | Клапан предохранительный бойлера (8 бар) | 30.2
80 | 5666600 | SANITARY INLET CONNECTOR ASS. | Патрубок входа ГВС | 47.63
83 | 5620090 | FLOW RATE LIMITATOR - 12 L/MIN | Ограничитель потока воды (12 л/мин) | 10.55
90 | 722586000 | TAP MM G3/8 | Кран наполнения системы в сборе G 3/8 | 39.84
91 | 5652030 | DRAINING TAP | Кран сливной | 20.24
92 | 9950600 | SAFETY VALVE 3 BAR | Клапан предохранительный 3 бар | 24.98
95 | 5668740 | TAP/ANODE ASSEMBLY | Анод магниевый | 49.24
96 | 710339000 | OUTLET COIL TUBE | Трубка соединительная насос/бойлер | 42.43
98 | 5212040 | PIPE (HEATING SYSTEM-BY PASS) | Клапан бай-пасса | 30
99 | 8380850 | FIXING CLIP - 10PCS | Клипсы крепежные трубки бай-пасса (УПАКОВКА - 10 шт) | 4.64
102 | 5663040 | 3 PORT VALVE ASSEMBLY | клапан 3-ходовой в сборе | 114.47
104 | 5668570 | SANITARY OUTLET PIPE | Патрубок выхода воды ГВС из вторичного теплообменника | 10.2
114 | 5403820 | O-RING 26,64X2,62 - 10PCS | Уплотнение кольцевое 26,64х2,62 (УПАКОВКА - 10 шт) | 2.88
134 | 710192500 | GAS NOZZLE 24kW | инжектор газовый BP d.4,4 | 5.26
135 | 9950760 | THERMOSTAT - LIMIT | Термостат предохранительный 105 С | 26.04
136 | 710333800 | 3 WAY VALVE/EXCHA.TUBE NUVOLA4 | Трубка теплообменник/трехходовой клапан | 42.48
137 | 710597400 | GAS PIPE ASSY | Трубка газовой горелки | 28.64
139 | 766795900 | TUBO GAS FLEX N4 4E |  | 38.85
140 | 710089600 | GAS VALVE SGV100 | клапан газовый BP SGV100 | 150
147 | 710353100 | INFERIOR PANEL NUVOLA 4 | Панель нижняя панель | 41.99
151 | 710018500 | CONTROL PANEL COVER | кожух электрической коробки | 7.96
152 | 710092100 | PANEL PLATE/DISPLAY ASSEMBLY | Крышка декоративная панели управления | 25.22
153 | 710018200 | TERMINAL BLOCK COVER | крышка | 1.76
154 | 767905600 | GR.SC.BP HAGC03-BX01+IST.BAXI | Электронная плата | 0 | 1728 | 1824 | YES | 7713215
154 | 722233100 | PCB BP HAGC03 BX01 | Электронная плата | 0 |  | 1727 |  | 767905600
154 | 7726557 | PCB B&P HAGC03 BX01 | Электронная плата | 349.16 | 1910 |  | YES
154 | 7713215 | PCB BP HAGC03 BX01O | Электронная плата | 0 | 1825 | 1909 | YES | 7726557
159 | 710345000 | LEFT HINGE NUVOLA 4 | фиксатор панели управления левый | 3.96
160 | 710344900 | RIGHT HINGE NUVOLA 4 | фиксатор панели управления правый | 4.24
165 | 5668580 | SANITARY INLET PIPE ASSEMBLY | Трубка ГВС | 9.84
166 | 8421590 | TERMINAL BLOCK | блок клеммной коробки | 9
167 | 5405340 | FUSE HOLDER | держатель плавкого предохранителя | 1.32
168 | 9950580 | FUSE | Предохранитель плавкий (2 А- 250 В) | 1.87
169 | 9951650 | MANOMETER D.40 | манометр | 39.05
174 | 710126300 | 7 PUSH BOTTON PANEL | Клавиши 7 шт. | 6.31
190 | 5404970 | WASHER - SEALING G3/8 - 10PCS | Уплотнение G3/8 8Х15Х2 (УПАКОВКА - 10 шт) | 3.8
191 | 5408970 | WASHER - SEALING G1/2 - 10PCS | Уплотнение G. 1/2 12x18x2 (УПАКОВКА - 10 шт) | 3.96
192 | 5404650 | SEALING WASHER G 3/4 - 10PCS | Уплотнение G. 3/4 17x24x2 (УПАКОВКА - 10 шт) | 4.52
197 | 5412820 | ORING 85,09X5,34 EPDM | Уплотнение кольцевое 85,09х5,34 | 10.6
200 | 5646560 | HYDRAULIC CONNECTION SET | подсоединения в сборе | 114.96
201 | 5626860 | HEATING CONNECTION | подсоединения контура отопления | 24.16
204 | 5626840 | DHW INLET TAP | кран холодной воды | 37.09
207 | 5625230 | DHW OUTLET GROUP | выход ГВС | 18.85
209 | 5626850 | GAS TAP GROUP | кран газовый в сборе | 44.18
210 | 9950830 | GAS TAP | кран газовый | 22.33
212 | 5408330 | BICONIC GASKET | уплотнение биконическое | 2.24
215 | 710334000 | LEFT SIDE PANEL SEALED CHAMBER | панель камеры сгорания боковая | 41.99
216 | 5626790 | FILLING TAP | кран холодной воды | 25.82
242 | 8435270 | NTC SENSOR | датчик температуры отходящих газов (NTC) | 43.64
257 | 710347300 | FIX DASHBOARD TRAVERSE | нижняя планка котла | 5.5
259 | 710419300 | BRAND BAXI | марка BAXI | 3.45
276 | 1340440 | CAPTIVE NUT - LARGE - 10PCS | зажим для крепления винта (УПАКОВКА - 10 шт) | 5.41
285 | 710083600 | COVER CLIP-IN | крышка клеммной колодки | 1.25
336 | 8380680 | CLIP-RETAINING - 10PCS | Пружина фиксирующая крепления мотора трехходового клапана (УПАКОВКА - 10 шт) | 5.4
337 | 5694580 | 3 WAY VALVE MOTOR | мотор трехходового клапана | 55.48
340 | 710109100 | PRESSURE SENSOR | датчик давления | 38.89
365 | 5106530 | LOWER SUPPORT | нижняя поперечная планка | 12.91
371 | 710340900 | FILLING TUBE d.8 | Трубка подпитки | 9.74
373 | 5109080 | FILTER-CENTRAL HEATING | Фильтр | 8.04
374 | 5212030 | PLUG FILTER M30 | заглушка G3/4 | 9.04
375 | 5663030 | BY-PASS PIPE ASSEMBLY | Трубка бай-пасса | 15.94
379 | 5206120 | CONNECTING ELEMENT | переходник FM 3/4-1/2 | 5.3
382 | 710549500 | LEAD - SENSING ELECTRODE | кабель электрода контроля пламени | 10.85
388 | 5114060 | SEALED CHAMBER ASSY | Панель крепления бойлера | 19.36
408 | 766207800 | COMPLETE COMB.CHAMB. UPPER COV. | передняя крышка камеры сгорания | 200.73
411 | 710185200 | FLAME SENSING ELEC.GASKET | Уплотнение датчика пламени | 1.1
415 | 765806300 | SIPHON BODY H200 | корпус сифона H200 | 18.37
419 | 5411000 | COMB.CHAMBER GASKET | Уплотнение камеры сгорания | 7.46
425 | 710042400 | VENTURI GASKET - 10PCS | Уплотнение м/у вентилятором и устройством Вентури (УПАКОВКА - 10 шт) | 8.84
432 | 5410420 | WASHER DIA 60 OUTLET BEND | Шайба | 2.61
435 | 5407550 | WASHER DIA100 OUTER ADAPT SEAL | Уплотнение D=100 | 4.02
445 | 722342600 | PIPE EXCHANGER/SIPHON L300 | Трубка | 8.91
448 | 5209230 | RETAINING VALVE CONNECTION | Соединительный элемент обратного клапана | 27.71
449 | 5640030 | RETAINING VALVE | Клапан обратный | 10.55
511 | 5404600 | O.R. 17,86x2,62 - 10PCS | Уплотнение кольцевое 17,86х2,62 (УПАКОВКА - 10 шт) | 2.6
514 | 710337800 | RETURN/ADAPTOR PUMP ASSY | соединительный элемент насоса | 43.11
528 | 710439300 | SENSOR TODS | Датчик температуры NTC накладной | 19.92
601 | 5408560 | O-RING 8,73x1,78 - 10PCS | Уплотнение кольцевое 8,73x1,78 (УПАКОВКА - 10 шт) | 2.04
607 | 8434930 | CONTACT SENSOR | датчик температуры (NTC) бойлера | 28.77
621 | 5663120 | FILLING PIPE D.8 | Трубка d=8 заполнения системы | 10.87
671 | 5646780 | DRAINING TAP G 1/2 (COPPER) | Кран сливной G 1/2 | 24.51
672 | 710338900 | 3 WAY VALVE/COIL TUBE | Трубка соединительная клапан 3-ходовой /бойлер | 50.25
673 | 710333000 | CONDENSATE TRAP TUBE | Патрубок соединительный сифона L=681 | 13.85
678 | 710051400 | AIR-GAS CONVEYOR ASS.LUNA4 | Камера газосмесительная | 32.67
680 | 5409250 | GROMMET-PIPE ASSY. D.15 | Уплотнение D=15 | 2.02
681 | 710185300 | IGNITION ELECTRODE GASKET | Уплотнение электрода розжига | 2.02
686 | 5663020 | BY-PASS PLUG ASSEMBLY | Клапан обратный /бай-пасс | 3.67
708 | 5410970 | GASKET WITH DOUBLE LIP | Уплотнение D=60 | 3.14
709 | 8423160 | TERMINAL BLOCK | крепление плавкого предохранителя | 2.39
710 | 5411030 | GASKET D80 | Уплотнение D=80 | 3.32
746 | 767362900 | FUN GASKET | Уплотнение вентилятора | 3.89
781 | 710011400 | CLIP FIX GAS PIPE | клипсы фиксирующая газового патрубка | 2.16
784 | 710123900 | REDUCTION FLUE SUPPORT | Скоба крепления дымохода | 2.34
785 | 710061400 | O RING GAS PIPE 18 X 3 NBR - 10PCS | Уплотнение кольцевое газового патрубка 18 X 3 NBR (УПАКОВКА - 10 шт) | 3.08
790 | 710117900 | TERMINAL BLOCK 10 PIN PA35 | колодка клеммная (10 клемм) PA35 | 3.2
805 | 710731500 | EASY SERVICE KEY | Ключ-конфигуратор | 63.26
999 | 710126700 | CABLE TERM.BLOCK ROOM THERMOST | кабель комнатного термостата | 5.32
999 | 8414620 | CABLE | Проводка электрическая кабель питания | 7.84
999 | 8414540 | CABLE | Перемычка комнатного термостата | 1.41
999 | 710127000 | CABLE POWER SUPPLY PCB | кабель питания платы BP | 6.05
999 | 765143900 | CAB.AL.V./POMPA NUV.4 SUPER.GR |  | 44.35
999 | 710594500 | CABLE EXTERNAL SENSOR | кабель внешнего датчика | 5.82
999 | 721956800 | LOW VOLTAGE WIRING | Проводка электрическая низковольтная | 44.44
999 | 710594400 | CABLE GAS V./IGNIT./FUN/TH | Проводка электрическая от X23, Х37 и Х37 к насосу, газовому клапану и термостату перегрева | 6
999 | 710382300 | CABLE REMOTE CONTROL | кабель ПДУ | 3.48
999 | 765143800 | CAB.AL.V./POMPA NUV.4 MOLEX W. |  | 44.35
999 | 721957200 | 3 WAY VALVE WIRING | Проводка электрическая трехходового клапана | 12.91