## Лист1
Код изделия 722017508
Модель DUO-TEC COMPACT+ 20
№ Поз. | Артикул | Англ.наименование | Рус.наименование | Розничная цена, евро | Начиная с серийного номера | До серийного номера | Взаимозаменяемость | Код новой детали
2 | 767301100 | LEFT PANEL ASSEMBLY | Панель левая в сборе | 47.77
3 | 767300700 | RIGHT PANEL ASSEMBLY | Панель правая в сборе | 43.48
4 | 767301300 | FRONTAL PANEL ASSEMBLY | передняя панель в сборе | 80.62
10 | 5409020 | FLUE ADAPTOR HE 60/100 | Фланец дымоотводного устройства | 11.37
11 | 5409010 | GASKET ADAPTOR | Уплотнение фланца | 1.66
18 | 710385100 | MIXER PL 20 C1500106 | Газовоздушный смеситель (устройство Вентури) | 20.43
22 | 768062100 | FAN NRG118 | вентилятор NRG118 | 272.85
27 | 721883500 | SEALED CHAMBER REAR PANEL | элемент камеры сгорания (панель задняя ) | 57.18
29 | 710283600 | REAR CERAMIC PANEL | термоизоляционная панель задняя | 27.05
30 | 766208100 | FRONTAL INSULATING PANEL | Термоизоляционная панель передняя | 49.41
32 | 768490700 | HEAT EXCHANGER 2+1 |  | 446.5
33 | 710963000 | O-RING 21,5X3 EP70 TFL - 10PCS | Уплотнение кольцевое 21,5X3 (УПАКОВКА - 10 шт) | 3
34 | 8380860 | FIXING CLIP | Клипсы крепежные теплообменника | 2.58
35 | 710630400 | EXPANSION VESSEL 7 L | Бак расширительный 7 л | 90.77
36 | 710039400 | EXPANSION VESSEL PIPE | Трубка расширительного бака | 7.56
48 | 768160700 | RACC. CONDENSA 80/60 S/FORO | Поддон для сбора конденсата | 3.87
49 | 5409280 | TAP ADAPTOR | колпачок фланца дымохода | 1.55
59 | 710126200 | CABLE IGNITION ELECTRODE | кабель электрода зажигания | 15.28
63 | 768492000 | IGNITION ELECTRODE |  | 20.71
65 | 710424200 | FLAME SENSOR | Электрод контроля пламени BP | 18.15
70 | 711376200 | HEAT EXCHANGER/PUMP PIPE | Трубка возврата (от насоса к теплообменнику) | 26.1
72 | 770477600 | PUMP UPM3S 15-60 L4 SSI | Насос циркуляционный UMP 15-60 6M с проводом | 300.2
73 | 710493600 | AIR VENT PUMP LUNA4 | воздухоотводчик автоматический | 36.52
73 | 7219215 | AIR VENT PUMP | воздухоотводчик автоматический | 20.8
75 | 5409240 | GROMMET - PIPE ASSY D.10 | Уплотнение | 2.55
76 | 5686660 | DHW PLATE EXCHANGER 10 PLATES | Теплообменник ГВС пластинчатый вторичный на 10 пластин | 89.12
77 | 5404520 | DHW PLATE EXCHANGER GASKET - 4PCS | Уплотнение вторичного теплообменника (УПАКОВКА - 4 шт) | 4.64
81 | 710682200 | DHW CARTRIDGE 8L | Датчик протока ГВС с фильтром | 36.64
90 | 768777500 | FILLING TAP ASSY | Кран заполнения с фильтром | 47.91
91 | 710045500 | DISCHARGE TAP CONNECTION | кран слива | 19.92
92 | 710109400 | HYDRAULIC SAFETY VALVE 3 BAR | Клапан предохранительный 3 бар | 20.93
98 | 710046300 | BY-PASS CONNECTION ASSY | Трубка бай-пасса в сборе | 15.47
113 | 710048300 | BY-PASS CARTRIDGE | бай-пасс в сборе | 24.38
114 | 710046400 | O-RING d.15,54 X 2,62 - 10PCS | Уплотнение кольцевое 15,54X2,62 (УПАКОВКА - 10 шт) | 6.72
120 | 721403800 | 3 WAY VALVE CARTRIDGE | Картридж трехходового клапана | 39.76
122 | 710047800 | O-RING d.23,47 X 2,62 - 10PCS | Уплотнение кольцевое 23,47X2,62 (УПАКОВКА - 10 шт) | 9.72
128 | 710048800 | O-RING d.8,9 X 1,9 - 10PCS | Уплотнение кольцевое 8,9X1,9 (УПАКОВКА - 10 шт) | 2.72
131 | 721309400 | NTC SENSOR NICKEL | датчик температуры (NTC) (погружной) | 23.97
132 | 710049100 | O-RING d.11,91 X 2,62 OR 115 - 10PCS | Уплотнение кольцевая 11,91X2,62OR115(pz10) (УПАКОВКА - 10 шт) | 2.72
134 | 710192500 | GAS NOZZLE 24kW | инжектор газовый BP d.4,4 | 4.74
135 | 9950760 | THERMOSTAT - LIMIT | Термостат предохранительный 105 С | 26.04
136 | 768491200 | FLOW PIPE |  | 16.6
139 | 766208300 | FLEXIBLE GAS PIPE | Патрубок гибкий газовый | 61.11
140 | 710089600 | GAS VALVE SGV100 | клапан газовый BP SGV100 | 150
151 | 710566100 | CONTROL PANEL COVER | кожух электрической коробки | 4.22
152 | 710650400 | PANEL PLATE/DISPLAY ASSEMBLY | Крышка декоративная панели управления BP | 13.6
154 | 7726557 | PCB B&P HAGC03 BX01 | Электронная плата | 349.16 | 1910 |  | YES
154 | 7713215 | PCB BP HAGC03 BX01O | Электронная плата | 0 |  | 1909 |  | 7726557
159 | 710569200 | HINGE | шарнир панели управления | 0.67
166 | 5688430 | TERM.BOARD/DOUBLE FUSE HOLDER | Колодка клемная с предохранителями | 10.77
167 | 5405340 | FUSE HOLDER | держатель плавкого предохранителя | 1.44
168 | 9950580 | FUSE | Предохранитель плавкий (2 А- 250 В) | 1.87
169 | 710673600 | MANOMETER D.28 | манометр D.28 | 26.36
174 | 710126300 | 7 PUSH BOTTON PANEL | Клавиши 7 шт. | 6.31
242 | 8435270 | NTC SENSOR | датчик температуры отходящих газов (NTC) | 43.64
336 | 710047400 | CLIP - 3WV MOTOR HEAD | Пружина фиксирующая | 2.68
337 | 710047300 | 3WV MOTOR HEAD | мотор трехходового клапана | 139.6
340 | 721384000 | ON/OFF CH PRESSURE SWITCH | предохранительный прессостат системы отопления | 35.72
363 | 710045300 | O-RING d.17,86X2,62 - 10PCS | Уплотнение кольцевое d.17,96X2,62 (УПАКОВКА - 10 шт) | 4.88
373 | 710047100 | CH FILTER | Фильтр | 7.24
382 | 710127500 | CABLE DETECTION ELECTRODE | кабель электрода контроля пламени | 12.88
408 | 768491500 | BURNER/FLANGE ASS. |  | 184.71
411 | 710185200 | FLAME SENSING ELEC.GASKET | Уплотнение датчика пламени | 1.68
415 | 765806500 | SIPHON BODY H170 AL | корпус сифона H170 AL | 21.11
419 | 5411000 | COMB.CHAMBER GASKET | Уплотнение камеры сгорания | 6.72
425 | 710042400 | VENTURI GASKET - 10PCS | Уплотнение м/у вентилятором и устройством Вентури (УПАКОВКА - 10 шт) | 8.76
432 | 5410420 | WASHER DIA 60 OUTLET BEND | Шайба | 2.61
435 | 5407550 | WASHER DIA100 OUTER ADAPT SEAL | Уплотнение D=100 | 4.02
445 | 721693700 | PIPE EXCH/SYPHON | Трубка | 6.34
511 | 5404600 | O.R. 17,86x2,62 - 10PCS | Уплотнение кольцевое 17,86х2,62 (УПАКОВКА - 10 шт) | 2.6
528 | 710439300 | SENSOR TODS | Датчик температуры NTC накладной | 19.92
600 | 710045400 | CLIP FLAT d.18 | клипсы плоская d.18 | 7.92
601 | 5408560 | O-RING 8,73x1,78 - 10PCS | Уплотнение кольцевое 8,73x1,78 (УПАКОВКА - 10 шт) | 2.04
624 | 710976600 | HALL SENSOR ASSY | датчик Холла | 43.32
675 | 710046100 | CLIP BRASS ADAPTOR | клипсы латунного штуцера | 29.04
679 | 710127100 | CABLE GROUND FOR ELECTRODE | кабель заземления для электродов | 2.55
681 | 710185300 | IGNITION ELECTRODE GASKET | Уплотнение электрода розжига | 1.82
683 | 5408810 | GASKET(GAS RAMP/SEALED CHAMBER - 10PCS | Уплотнение (УПАКОВКА - 10 шт) | 7.72
708 | 5410970 | GASKET WITH DOUBLE LIP | Уплотнение D=60 | 2.52
709 | 8423160 | TERMINAL BLOCK | крепление плавкого предохранителя | 2.39
710 | 5411030 | GASKET D80 | Уплотнение D=80 | 4.36
711 | 722247000 | SIPHON GASKET COMPACT | Уплотнение сифона | 5.7
746 | 767362900 | FUN GASKET | Уплотнение вентилятора | 3.51
763 | 710046700 | CLIP FLAT d.12 | клипсы плоская d.12 | 2.07
764 | 710047500 | CLIP U d.3 - 10PCS | клипсы U-образная d.3 (УПАКОВКА - 10 шт) | 29.15
765 | 710045700 | O-RING d.9,19 X 2,62 - 10PCS | Уплотнение кольцевоеd.9,19 X 2,62 (УПАКОВКА - 10 шт) | 2.44
766 | 710106700 | FLAT SPRING DIAMETER 10 - 10PCS | Пружина плоская d.10 (УПАКОВКА - 10 шт) | 22.91
767 | 710046900 | PTP EXCHANGER FIXING SCREW - 10PCS | винт фиксирующий теплообменника ГВС (УПАКОВКА - 10 шт) | 6.68
780 | 710633100 | UPPER SUPPORT | планка монтажная | 5.83
781 | 710011400 | CLIP FIX GAS PIPE | клипсы фиксирующая газового патрубка | 2.16
783 | 710039500 | HYDRAULIC GROUP GASKET - 10PCS | Уплотнение гидрогруппы (УПАКОВКА - 10 шт) | 3.84
785 | 710061400 | O RING GAS PIPE 18 X 3 NBR - 10PCS | Уплотнение кольцевое газового патрубка 18 X 3 NBR (УПАКОВКА - 10 шт) | 3.08
788 | 710176000 | COMBUSTION CHAMBER GASKET C - 10PCS | Уплотнение (УПАКОВКА - 10 шт) | 3.6
790 | 710117900 | TERMINAL BLOCK 10 PIN PA35 | колодка клеммная (10 клемм) PA35 | 3.2
799 | 710654100 | SPRING FIXING D.9mm - 10PCS | Пружина фиксирующая D.9 (УПАКОВКА - 10 шт) | 6
801 | 710048700 | CLIP CH PRESSURE SWITCH - 10PCS | клипсы датчика давления (УПАКОВКА - 10 шт) | 24.56
804 | 768490900 | HYDRAULIC GROUP BITRON 24KW | Гидравлическая группа BITRON 24KW | 328.1
805 | 710731500 | EASY SERVICE KEY | Ключ-конфигуратор | 63.26
999 | 8414540 | CABLE | Перемычка комнатного термостата | 1.41
999 | 721835500 | PWM FAN/PUMP WIRING | кабель ШИМ вентилятора и насоса | 17.51
999 | 710651300 | PCB POWER CABLE | кабель питания электронной платы | 3.22
999 | 710651400 | CABLE EXTERNAL SENSOR/BOILER R | кабель внешнего датчика/датчика бойлера ГВС | 7.94
999 | 710651100 | REMOTE CONTROL CABLE | кабель дистанционного управления | 6.11
999 | 710126800 | CABLE SAFETY THERMOSTAT | кабель термостата перегрева | 4.18
999 | 710512100 | WIRING HARNESS GAS VALVE | Проводка электрическая газового клапана BP | 9.41
999 | 710651500 | WIRING PCB INPUT | Проводка электрическая (от платы к клеммной колодке М1 - к перемычке комнатного термостата) | 6.11
999 | 710071700 | CABLE NTC FLUE | кабель датчика NTC системы контроля тяги | 6.11
999 | 766306200 | FAN/PUMP WIRING GR. | Провод электрический | 32.35
999 | 766306100 | FAN/PUMP WIRING WI. | Провод электрический | 31.52
999 | 722024300 | LOW VOLTAGE WIRING COMBI | Провод электрический низковольтный | 16.58
999 | 721885100 | 3 WAY VALVE WIRING | Провод электрический трехходового клапана | 12.46
999 | 8414620 | CABLE | Проводка электрическая кабель питания | 7.84