## Лист1
0 |  | Код изделия 711305702
Модель EDENA EVOLUTION 23FF CHAPPEE
№ Поз. | Артикул | Англ.наименование | Рус.наименование | Розничная цена, евро | Начиная с серийного номера | До серийного номера | Взаимозаменяемость | Код новой детали
2 | 3617000 | LEFT PANEL FF -4 ELEMENTS- |  | 91.33
3 | 3616980 | RIGHT PANEL FF -4 ELEMENTS- | Панель правая в сборе | 33.67
4 | 618560 | DOOR ASSEMBLY 350mm FF |  | 89.98
9 | 3105470 | RESTRICTOR AIR INTAKE | Ограничитель забора воздуха | 2.16
10 | 5207060 | FLUE ADAPTOR | Адаптер системы удаления продуктов сгорания | 17.84
11 | 5407890 | GASKET ADAPTOR | Уплотнение адаптера системы удаления продуктов сгорания | 4.07
12 | 5108690 | PLATE BLANKING | заглушка отверстия всасывания воздуха | 2.98
13 | 5407400 | SUCTION CAP GASKET - 10PCS | Уплотнение кольцевое (УПАКОВКА - 10 шт) | 10.36
14 | 3108540 | SEALED CHAMBER COVER 4E FF | панель верхняя | 0
15 | 600530 | JOINT ASSEMBLY | кольцо зажимное | 4.07
17 | 5211090 | BEND - FAN OUTLET | Устройство вытяжки | 14.05
18 | 5407050 | PRESSURE SENSING VENTURI | Устройство Вентури | 11.15
20 | 5207050 | HOSE ADAPTER M6 | штуцер M6 | 4.55
21 | 5402050 | GASKET 6,1X11,5X1,5 WRC - 10PCS | Уплотнение плоское кольцевое 6.1X11.5X1.5 (УПАКОВКА - 10 шт) | 3.24
22 | 5653850 | FAN - 80 | вентилятор | 99.08
23 | 628620 | PRESS.SWITCH ASSEMBLY 0,9mbar | Пневмореле | 156.31
23 | 710790000 | FLUE PRES. SWITCH 90-75Pa HUBA | пневмореле | 0 |  | 1448 |  | 721890400
23 | 721890400 | FLUE PRES. SWITCH 90-75Pa A | Пневмореле 90-75Pa | 91.54 | 1449 |  | YES
24 | 5402490 | VALVE PRESSURE PIPE | Трубка компенсации | 6.53
26 | 3108300 | SEALED CHAMBER CASE 4E | камера сгорания | 0
30 | 3203100 | RAMP SHIELD INSULATION 2 IGNIT | Термоизоляционная панель передняя | 11.7
32 | 3616870 | HEAT EXCHANGER ASSEMBLY 4E FF | Теплообменник основной | 1314.12
37 | 3616920 | SEALED CHAMBER CHEST | изоляционная панель | 20.66
38 | 5401610 | VIEWING WINDOW GASKET | Уплотнение стекла смотрового | 2.27
39 | 5203930 | VIEWING WINDOW | Стекло смотровое | 4.84
40 | 5103360 | SURROUND - VIEWING WINDOW | Рамка крепления стекла | 5.08
42 | 3602430 | MULTIGAS BURNER 4E | элемент горелки | 84.74
43 | 3614390 | GAS RAMP -039 TANDEM- | Рампа подачи газа с инжекторами | 32.35
44 | 609530 | NATURAL GAS INJECTORS KIT 4E | Инжекторы для природного газа комплект | 13.46
44 | 3607120 | LPG INJECTORS 4E | Инжекторы для сжиженного газа | 18
47 | 5404740 | GUARNIZ.TUBO ALIMENTAZ.GAS | Уплотнение рампы подачи газа | 0 |  |  |  | 5409250
49 | 5207070 | FLUE SAMPLE PLUG | колпачок фланца дымохода | 2.7
60 | 5406600 | GROMMET ELECTRODE LEADS | Уплотнение кабеля электрода зажигания | 2.12
63 | 8620350 | IGNITION ELECTRODE | Электрод розжига | 14.94
65 | 8620290 | IONIZATION ELECTRODE & CABLE | Электрод контроля пламени с кабелем | 13.88
131 | 8434820 | TEMPERATURE SENSOR | датчик температуры (NTC) (погружной) | 24.09
135 | 8630390 | SAFETY THERMOSTAT T.95 | Термостат предохранительный 95 С | 38.58
137 | 3202100 | GAS VALVE ELBOW CONN. G1/2F | соединительный элемент газового клапана | 9.15
138 | 5402010 | O-RING 22.22x2.62 - 10PCS | Уплотнение кольцевое 22,22х2,62 (УПАКОВКА - 10 шт) | 2.32
139 | 5206620 | CONNECTOR-GAS VALVE INLET | Патрубок на входе газового клапана | 20.24
140 | 5653610 | GAS VALVE | клапан газовый (SIT 845 SIGMA) | 147
151 | 3401610 | CONTROL PANEL COVER 2000 | кожух электрической коробки | 18.25
152 | 3621090 | PRINTED CONTROL PANEL 2000/1 | Крышка декоративная панели управления | 13.6
154 | 5678220 | PCB OMNI2005 BMBC | Электронная плата | 252.97
157 | 3401620 | CONTROL PANEL DOOR | крышка панели управления | 21.2
166 | 8421590 | TERMINAL BLOCK | блок клеммной коробки | 9
167 | 5405340 | FUSE HOLDER | держатель плавкого предохранителя | 1.44
168 | 9950580 | FUSE | Предохранитель плавкий (2 А- 250 В) | 1.87
174 | 5408150 | CONTROL KNOB | Ручка LUNA 2000 | 3.87
183 | 3101320 | REAR ELEMENT (PV) | элемент задний теплообменника | 777.87
184 | 3101340 | MIDDLE ELEMENT | Элемент средний | 757.31
185 | 3612310 | FRONTAL ELEMENT AND SAFETY TH. | Элемент передний с термостатом безопасности | 407.79
186 | 3101560 | BICONICAL NIPPLE D.41 mm | ниппель биконический D=41 | 19.83
192 | 5404650 | SEALING WASHER G 3/4 - 10PCS | Уплотнение G. 3/4 17x24x2 (УПАКОВКА - 10 шт) | 4.52
237 | 3108420 | PIPE G 1/2 4E 039 FF | Трубка входа газа G1/2 | 0
241 | 3108340 | DRAUGHT DIVERTER FF 4E | колпак вытяжки в сборе | 61.55
249 | 3108400 | SEALED CHAMBER REAR PANEL | стенка камеры сгорания задняя | 52.95
252 | 8434550 | SELECTOR SWITCH (4 POSITION) | переключатель режимов (4 положения) | 11.44
259 | 5682440 | BRAND CHAPPEE | марка CHAPPEE | 9.76
262 | 3400400 | CLIP - DOOR PANEL - FEMALE - 10PCS | крепление для панелей котла (внутренний элемент) (УПАКОВКА - 10 шт) | 9.48
263 | 3400390 | CLIP - TOP PANEL - MALE - 10PCS | крепление для панелей котла (внешний элемент) (УПАКОВКА - 10 шт) | 3.6
267 | 3108580 | TOP PANEL -4 ELEMENTS- | панель верхняя | 41.26
268 | 3400380 | CLIP - SIDE PANELS - FEMALE - 10PCS | крепление для панелей котла (внешний элемент) (УПАКОВКА - 10 шт) | 4.32
269 | 3402700 | CLIP - SIDE PANELS - MALE - 10PCS | крепление для панелей котла (внутренний элемент) (УПАКОВКА - 10 шт) | 3.08
284 | 5405990 | DRIVE PIN | стержень потенциометра | 1.12
519 | 5407780 | LENS - NEON | Глазок светодиода | 1.6
525 | 8511560 | CABLE IGNI. VZ2/10 SAC L=600 | Устройство розжига | 27.42
525 | 8620370 | IGNITER VZ 2/25 SAC L=600 | Устройство розжига для газ. клапана SIT | 28.3
527 | 5408000 | BLANKING PLATE - FACIA | заглушка декоративная | 3.19
530 | 3108270 | U-SHAPED FRONTAL SUPPORT -FF- | Крепление У-образное переднее крепление | 0
531 | 3108290 | U-SHAPED REAR SUPPORT -FF- | Крепление У-образное переднее крепление | 0
532 | 3108280 | EXCHANGER POSITIONING SUPPORT | шаблон крепежный теплообменника | 0
533 | 3401500 | SEALED CHAMBER GASKET L-828 MM | Уплотнение закрытой камеры, 20X5 L=808 мм | 3.05
534 | 3401480 | SEALED CHAMBER GASKET L-300 MM | Уплотнение закрытой камеры, 20X5 L=300 мм | 1.3
535 | 3202840 | FRONTAL SPACER G1 1/4-G1/2 -FF- | Муфта передняя | 0
536 | 3400530 | GASKET 1 -1/4 | Уплотнение, 41,5X56X3 | 1.8
537 | 3101570 | CAP G1 1/4 | заглушка | 4.04
538 | 3101190 | FLOW DISTRIBUTOR -4/5 ELEM. | распределитель потока | 20.23
539 | 3616890 | REAR JUNCTION ELEMENT 039 FF | элемент задний | 26.1
540 | 3101590 | PLUG G3/4 | заглушка G3/4 | 1.52
541 | 3108330 | DRAUGHT DIVERTER FIXING SUPP. | фиксатор дивертера тяги | 4.92
542 | 3108460 | GASKET PIPE CLIP | крепление для прокладки трубы подачи газа | 9.89
544 | 3401140 | GASKET G3/4 26,5X36X3FAST - 10PCS | Уплотнение, 26,5X36X3 (УПАКОВКА - 10 шт) | 9.84
545 | 3109170 | FRONTAL PANEL COND. BOIER FF | Панель передняя закрытой камеры | 0
546 | 3401490 | SEALED CHAMBER GASKET L-530 MM | Уплотнение закрытой камеры, 20X5 L=530 мм | 1.77
547 | 3401470 | SEALED CHAMBER GASKET L-90 MM | Уплотнение закрытой камеры, 20х5 L=90 мм | 4.95
548 | 3108380 | LEFT FIXING HOOK SEALED CH. | левая анкерная опора | 5.26
549 | 3108370 | RIGHT ANCHOR SUPPORT (SEALED CHAMB.) | Опора анкерная правая | 0
550 | 3111080 | GAS RAMP SHIELD 2 IGNITOR | Панель рампы | 9.08
551 | 3101520 | CONIC PLUG | заглушка коническая G1/8 | 1.58
552 | 3108440 | HEATING INLET PIPE SEAL.CH. FF | пластина рампы | 10.38
553 | 3401510 | GASKET FOR GAS RAMP PLATE | Уплотнение для пластины рампы | 18.9
566 | 3401440 | GASKET 15X8 L-293 | Уплотнение закрытой камеры 15x8 L=293 мм | 1.11
567 | 3401450 | GASKET 15X8 L-300 MM - 10PCS | Уплотнение закрытой камеры 15X8 L=300 мм (УПАКОВКА - 10 шт) | 9.44
568 | 3401430 | GASKET 15X8 L.270 MM | Уплотнение закрытой камеры 15X8 L=270 мм | 2.24
625 | 7144820 | REDUCTION FROM G1/2 TO G1/8 | Переходник G1/2х G1/8 | 4.12
627 | 8611750 | P.C.B. CONNECTOR | Коннектор платы с перемычкой | 6.2
629 | 8420770 | TERMINAL BOARD | блок клеммной колодки | 3.45
671 | 5646780 | DRAINING TAP G 1/2 (COPPER) | Кран сливной G 1/2 | 25.7
680 | 5409250 | GROMMET-PIPE ASSY. D.15 | Уплотнение D=15 | 1.82
999 | 8611810 | POWER SUPPLY WIRING FiN | Проводка электрическая 230 В от разъема А4 к переключателю режимов, клеммной колодке М1 и от разъема А2 к аварийному термостату, вентилятору и пневмореле | 42.01
999 | 8422370 | SAFETY/FLUE THERMOSTATS CONNE | Провод электрический 230 В к термостату контроля тяги | 4.94
999 | 8418860 | PLUG - PCB | Клеммная колодка с перемычкой. | 1.99
999 | 8611010 | POWER SUPPLY WIRING | Провод электрический медный изолированный трехжильный 3Х1 мм без коннекторов 2500 мм до 230 В. | 12.01
999 | 8611760 | EARTH WIRING | Проводка электрическая провода заземления | 2.44
999 | 8611990 | LOW VOLTAGE WIRING 039 iMONO | Проводка электрическая до 36 В от разъема А5 к модулятору газового клапана, датчику температуры СО и клеммной колодке М2. Шестиполюсная клеммная колодка М2 с перемычками и проводом к датчику температуры СГВС | 23.65