## Лист1
Код изделия 765966602
Модель ECO-4s 1.24 F (7659666)
№ Поз. | Артикул | Англ.наименование | Рус.наименование | Розничная цена, евро | Начиная с серийного номера | До серийного номера | Взаимозаменяемость | Код новой детали
2 | 766071100 | LEFT PANEL ASSEMBLY ECO4 FF | Панель левая в сборе | 41.68
3 | 766070900 | RIGHT PANEL ASSEMBLY ECO4 FF | Панель правая в сборе | 41.68
4 | 766404500 | FRONTAL PANEL | Панель передняя | 47.88
5 | 5117420 | TRAVERSE SIDES CONNECTION FF | Планка соединительная боковых панелей | 4.07
8 | 5408080 | PRESSURE SWITCH PIPE L=270 | Трубка пневмореле | 6.63
9 | 5115860 | RESTRICTOR AIR INTAKE D60/43 | Ограничитель забора воздуха | 4.33
12 | 5108690 | PLATE BLANKING | заглушка отверстия всасывания воздуха | 3.31
13 | 5407400 | SUCTION CAP GASKET - 10PCS | Уплотнение кольцевое (УПАКОВКА - 10 шт) | 10.45
17 | 5214290 | BEND FLUE EMISSIONS ECO4 | Устройство вытяжки | 14.17
18 | 5413850 | PRESS.SENS.VENTURI SINGLE TAP | Вентури трубка | 12.38
21 | 5402050 | GASKET 6,1X11,5X1,5 WRC - 10PCS | Уплотнение плоское кольцевое 6.1X11.5X1.5 (УПАКОВКА - 10 шт) | 3.24
22 | 5682150 | FAN | вентилятор | 121.51
23 | 628610 | PRESS.SWITCH ASSEMBLY 0,68mbar | Пневмореле | 143.19
23 | 721890300 | FLUE PRESS.SWITCH 70-60Pa | Пневмореле 70-60Pa | 57
24 | 5414320 | PIPE-VALVE COMPENS.4,5x8 L=170 | Трубка компенсации | 4.94
25 | 5118150 | CONVEYOR ASSEMBLY ECO4 225mm | колпак вытяжки в сборе | 17.7
27 | 5700940 | COMBUSTION CHAMB.ASSY ECO4 225 | Каркас | 56.82
28 | 5213210 | INSULATING PANEL | термоизоляционная панель боковая | 24.66
29 | 5214630 | INSULATING REAR PANEL FF 225 | термоизоляционная панель задняя | 17.93
30 | 5214700 | INSUL.FRONT.PANEL ECO4 FF 225 | Термоизоляционная панель передняя | 17.93
31 | 5700980 | COMB.CH.FRONT.PANEL ECO4 FF225 | Крышка термоизоляционной панели передняя | 22.53
32 | 5700950 | HEAT EXCHANG. H2O/GAS ECO4 225 | Теплообменник | 291.32
33 | 710963000 | O-RING 21,5X3 EP70 TFL - 10PCS | Уплотнение кольцевое 21,5X3 (УПАКОВКА - 10 шт) | 3
34 | 5113650 | PRIMARY EXCHANGER FIXING CLIP | Клипсы крепежные теплообменника | 2.83
35 | 5693920 | CIRC.EXPANS.VESSEL 6l | Бак расширительный 6 л | 74.76
36 | 710054000 | EXPANSION VASSEL PIPE | Трубка расширительного бака | 20.24
37 | 5663830 | SEALED CHAMBER FRONT PANEL | изоляционная панель | 78.79
38 | 5401610 | VIEWING WINDOW GASKET | Уплотнение стекла смотрового | 2.83
39 | 5203930 | VIEWING WINDOW | Стекло смотровое | 6.05
40 | 5103360 | SURROUND - VIEWING WINDOW | Рамка крепления стекла | 5.08
41 | 5700530 | BURNER ASSEMBLY 11 ELEMENTS | горелка в сборе | 107.27
43 | 5700500 | GAS RAMP 11H/INJECTOR d.1,35 | Рампа подачи газа с инжекторами | 68.74
44 | 5705280 | KIT TRANSF.GAS G20 11x1,35 | Инжекторы для природного газа комплект 1,35 - 11 шт. | 8.15
44 | 5704730 | KIT TRANSF.GAS G31 11x0,85 | Инжекторы для сжиженного газа - комплект, диам. 0,85 мм, в упаковке 11 шт. | 29.98
45 | 5407940 | GASKET-BURNER MANIFOLD | Уплотнение рампы подачи газа | 0.65
46 | 5657180 | ADAPTOR-MANIFOLD | Фланец с прокладкой рампы подачи газа в сборе | 11.57
47 | 5407810 | GASKET-MANIFOLD ADAPTOR | Уплотнение рампы подачи газа | 0.75
49 | 5409520 | HOSE ADAPTER CAP | колпачок фланца дымохода | 1.55
59 | 710430800 | IGNITION CABLE L=250 RESIST. | кабель электрода зажигания | 4.29
61 | 5407830 | INSULATION BOOT - ELECTRODE | колпачок электрода изоляционный | 1.99
62 | 5409570 | SEALED CHAMBER HOSE ADAPTER | штуцер компенсационной трубки | 5.03
63 | 8422570 | ELECTRODE - IGNITION | Электрод розжига (или контроля пламени) | 19.46
70 | 5700960 | PIPE PUMP/EXCHANGER ECO4 225 | Трубка насоса/теплообменника | 23.76
72 | 7692397 | POMP.1V5M BXSL15/5-1 N.CE NEUTRO |  | 0 | 2340 |  | NO
72 | 766070700 | PUMP GR. 1SPEED 5M | Насос циркуляционный | 211.46 |  | 2339 | NO
73 | 710493600 | AIR VENT PUMP LUNA4 | воздухоотводчик автоматический | 34.4
75 | 5404670 | GROMMET - PIPE ASSEMBLY | Уплотнение трубки теплообменника | 2.83
90 | 710046600 | FILLING TAP ASSY | кран заполнения | 0 |  | 1639 |  | 766947000
90 | 768777500 | FILLING TAP ASSY | Кран заполнения с фильтром | 47.91 | 1825 |  | YES
90 | 766947000 | FILLING TAP ASSY | кран заполнения | 15.77 | 1640 | 1824 | YES | 768777500
91 | 710045500 | DISCHARGE TAP CONNECTION | кран слива | 19.92
92 | 710071200 | SAFETY VALVE 3 bar | Клапан предохранительный 3 бар | 24.98
98 | 710046300 | BY-PASS CONNECTION ASSY | Трубка бай-пасса в сборе | 15.47
113 | 710048300 | BY-PASS CARTRIDGE | бай-пасс в сборе | 24.38
114 | 710046400 | O-RING d.15,54 X 2,62 - 10PCS | Уплотнение кольцевое 15,54X2,62 (УПАКОВКА - 10 шт) | 6.72
128 | 710048800 | O-RING d.8,9 X 1,9 - 10PCS | Уплотнение кольцевое 8,9X1,9 (УПАКОВКА - 10 шт) | 2.72
135 | 9950760 | THERMOSTAT - LIMIT | Термостат предохранительный 105 С | 26.04
136 | 5700970 | PIPE EXCHANG./H.INLET ECO4 225 | Трубка в сборе (циркуляционный насос/теплообменник) | 41.28
137 | 5214280 | GAS VALVE ELBOW OUTLET FF | трубка газовая | 13.29
138 | 5402010 | O-RING 22.22x2.62 - 10PCS | Уплотнение кольцевое 22,22х2,62 (УПАКОВКА - 10 шт) | 2.32
139 | 5206620 | CONNECTOR-GAS VALVE INLET | Патрубок на входе газового клапана | 20.24
140 | 5653610 | GAS VALVE | клапан газовый (SIT 845 SIGMA) | 147
140 | 5665220 | GAS VALVE | клапан газовый (HONEYWELL VK4105M 5108) | 174
147 | 5698770 | CONNECTION TRAVERSE ECO4 | соединительная панель | 31.03
151 | 631660 | CONTROL BOX COVER ECO4 | кожух электрической коробки | 5.44
152 | 710586600 | PRINT.CONTR.PANEL ASS.MAIN4 | Крышка декоративная панели управления | 13.2
154 | 5702450 | PCB GROUP HDIMS 02 | Электронная плата | 210
162 | 766404300 | PANEL PLATE | Крышка панели управления | 7.4
166 | 5688430 | TERM.BOARD/DOUBLE FUSE HOLDER | Колодка клемная с предохранителями | 10.77
169 | 8922460 | MANOMETER d.40 XGR. | манометр | 25.56
174 | 710830500 | KEYBOARD MAIN5/ECO5 | клавиши MAIN5/ECO5 | 10.34
192 | 5404650 | SEALING WASHER G 3/4 - 10PCS | Уплотнение G. 3/4 17x24x2 (УПАКОВКА - 10 шт) | 4.52
208 | 710635700 | CONNECTING ELEMENT M/F G3/4 | Соединительный элемент M/F G3/4 | 5.36
231 | 5409480 | FLUE INTAKE | штуцер для анализа продуктов сгорания | 5.06
259 | 5681120 | BRAND BAXI LUNA3 | марка BAXI | 3.49
305 | 5118210 | FAN BRACKET ECO4 225 | площадка для вентилятора | 9.27
340 | 721384000 | ON/OFF CH PRESSURE SWITCH | предохранительный прессостат системы отопления | 35.72
363 | 710045300 | O-RING d.17,86X2,62 - 10PCS | Уплотнение кольцевое d.17,96X2,62 (УПАКОВКА - 10 шт) | 4.88
373 | 710047100 | CH FILTER | Фильтр | 8.04
425 | 5412270 | GASKET FAN HT | Уплотнение вентилятора | 5.03
511 | 5404600 | O.R. 17,86x2,62 - 10PCS | Уплотнение кольцевое 17,86х2,62 (УПАКОВКА - 10 шт) | 2.6
528 | 8435500 | NTC SENSOR D18-ITS2410201/0- | датчик температуры (NTC) (накладной) D18-ITS2410201/0- | 23.87
600 | 710045400 | CLIP FLAT d.18 | клипсы плоская d.18 | 2.3
675 | 710046100 | CLIP BRASS ADAPTOR | клипсы латунного штуцера | 3.05
692 | 5114360 | PRIMARY EXCHANGER CLIPS | клипсы теплообменника | 5.45
763 | 710046700 | CLIP FLAT d.12 | клипсы плоская d.12 | 2.3
765 | 710045700 | O-RING d.9,19 X 2,62 - 10PCS | Уплотнение кольцевоеd.9,19 X 2,62 (УПАКОВКА - 10 шт) | 2.44
766 | 5118110 | FLAT SPRING diameter 10 - 10PCS | фиксатор пружины (УПАКОВКА - 10 шт) | 6.64
795 | 710447300 | CONDENSATE TRAP | Конденсатосборник | 9.32
801 | 710048700 | CLIP CH PRESSURE SWITCH - 10PCS | клипсы датчика давления (УПАКОВКА - 10 шт) | 24.56
804 | 5699200 | HYDRAULIC GROUP ONLY HEATING | Гидравлическая группа для одноконтурного котла в сборе | 190.15
999 | 8414540 | CABLE | Перемычка комнатного термостата | 1.41
999 | 8513950 | LOW VOLT.WIRING ECO4 MONOTHER. | Проводка электрическая низковольтная (От разъема платы Х5 к модулятору, клеммной колодке, реле минимального давления) | 14.48
999 | 770155500 | CAB.RETE ECO4 SIT BITRON RU B. | Проводка электрическая (от разъема платы Х3 к клеммной колодке, насосу, газ. Клапану SIT) | 0 |  | 2339 | NO
999 | 8414620 | CABLE | Проводка электрическая кабель питания | 7.84
999 | 8513660 | FAN WIRING ECO4 | Проводка электрическая вентилятора от разъема платы Х2 | 11.04
999 | 8513670 | LOW VOLTAGE WIRING ECO4 FF | Проводка электрическая низковольтная (от разъем платы Х4 к термостату перегрева, датчику NTC отопления, пневмореле) | 20.39
999 | 8419040 | CABLE - EARTH | кабель заземления | 1.84
999 | 8513940 | HIGH VOLT.WIRING ECO4 | Проводка электрическая (от разъема платы Х3 к клеммной колодке, насосу, газ. Клапану Honeywell) | 39.16 | 2340 |  | NO
999 | 766404100 | HIGH VOLTAGE WIRING | Проводка электрическая (от разъема платы Х3 к клеммной колодке, насосу, газ. Клапану Honeywell) | 41.18 |  | 2339 | NO