## Лист1
Код изделия 766394701
Модель LUNA ST+ DUO 3.24 VMC
№ Поз. | Артикул | Англ.наименование | Рус.наименование | Розничная цена, евро | Начиная с серийного номера | До серийного номера | Взаимозаменяемость | Код новой детали
1 | 5116480 | SUPPORT FRAME | рейка крепежная задняя | 29.81
2 | 5684630 | LEFT PANEL ASSEMBLY SX ATM | Панель в сборе левая | 45.06
3 | 5684690 | RIGHT PANEL ASS. ATM | Панель правая в сборе | 79.5
4 | 710879100 | FRONTAL PANEL ST DUO CHAPPE |  | 0
5 | 5109740 | BOILER MOUNTING BRACKET | рейка крепежная верхняя | 32.54
6 | 5106550 | VALVE SUPPORT RAIL | Скоба крепежная нижняя | 11.06
7 | 5107950 | OUTERCASE BRACKET | Скоба крепежная передняя | 8.82
21 | 5402050 | GASKET 6,1X11,5X1,5 WRC - 10PCS | Уплотнение плоское кольцевое 6.1X11.5X1.5 (УПАКОВКА - 10 шт) | 3.24
27 | 5106560 | COMBUSTION BOX REAR PANEL | элемент камеры сгорания | 31.54
28 | 5213170 | SIDE INSULATION | термоизоляционная панель боковая | 22.61
29 | 5213250 | REAR INSULATING PANEL | термоизоляционная панель задняя | 27.19
30 | 5213410 | INSULATING PANEL | Термоизоляционная панель передняя | 25.93
31 | 5108420 | PANEL-FRONT INSULATION | Крышка термоизоляционной панели передняя | 19.2
32 | 710673200 | HEAT EXCHANGER | Теплообменник основной | 299.98 | 1606 |  | YES
32 | 5646410 | SCAMB.H2O/GAS ACCUM.-GIANNONI- | Теплообменник основной | 0 |  | 1605 |  | 710673200
33 | 710963000 | O-RING 21,5X3 EP70 TFL - 10PCS | Уплотнение кольцевое 21,5X3 (УПАКОВКА - 10 шт) | 3
35 | 5629130 | EXPANSION VESSEL 7,5 L. | Бак расширительный 7,5 л | 87.27
41 | 5630310 | BURNER ASSEMBLY | Горелка | 175.49
43 | 5633950 | INJECTOR MANIFOLD | Рампа подачи газа с инжекторами | 67.54
44 | 5666910 | LPG INJECTORS KIT-NUV. 240I/FI | Инжекторы для сжиженного газа - комплект, диам. 0,69 мм, в упаковке 18 шт. | 27.63
44 | 5666900 | NAT. GAS INJ. KIT-NUV. 240I/FI | Инжекторы для природного газа комплект | 27.63
46 | 607990 | ASSEMBLY-GAS CONNECTION/GASKET | Фланец с прокладкой рампы подачи газа в сборе | 16.15
48 | 5107050 | BURNER TRAY | поддон для сбора конденсата | 11.34
59 | 8419380 | IGNITION CABLE L-400 | кабель электрода зажигания | 4.86
61 | 5404920 | INSULATION BOOT-ELECTRODES | колпачок электрода изоляционный | 1.6
63 | 8422570 | ELECTRODE - IGNITION | Электрод розжига (или контроля пламени) | 17.52
70 | 721650400 | PUMP/EXCHANGER PIPE ASSEMBLY | Трубка | 57.04
72 | 722185500 | PUMP UMP 15-60 6M WITH CABLE | Насос циркуляционный UMP 15-60 6M с проводом | 291.47 |  | 1824 |  | 770477600
72 | 770477600 | PUMP UPM3S 15-60 L4 SSI | Насос циркуляционный UMP 15-60 6M с проводом | 300.2 | 1825 |  | YES
73 | 710493600 | AIR VENT PUMP LUNA4 | воздухоотводчик автоматический | 36.52
73 | 7219215 | AIR VENT PUMP | воздухоотводчик автоматический | 20.8
78 | 5688340 | ISOLATED TANK ASSEMBLY | Бак бойлера в сборе | 957.96
79 | 9950610 | SAFETY VALVE 7 BARS M G1/2 | Клапан предохранительный 7 BAR | 20.27
80 | 5212070 | INLET CONNECTION | Патрубок входа ГВС | 23.6
83 | 5620090 | FLOW RATE LIMITATOR - 12 L/MIN | Ограничитель потока воды (12 л/мин) | 8.44
90 | 5622840 | RUBINETTO MM G 3/8 CIMBERIO | кран наполнения системы в сборе | 0
91 | 5652030 | DRAINING TAP | Кран сливной | 20.24
92 | 9950600 | SAFETY VALVE 3 BAR | Клапан предохранительный 3 бар | 24.98
95 | 5679910 | PLUG/ANODE ASSEMBLY | Анод магниевый | 40.68
96 | 5663060 | PIPE | Трубка (трехходовой клапан - бойлер) | 25.82
98 | 5212040 | PIPE (HEATING SYSTEM-BY PASS) | Клапан бай-пасса | 30
102 | 5663040 | 3 PORT VALVE ASSEMBLY | клапан 3-ходовой в сборе | 114.47
104 | 5683630 | DHW CONNECTOR ASSEMBLY | Патрубок выхода воды ГВС из вторичного теплообменника | 35.42
109 | 5207810 | GASKET 10 X 14 X 1.5 | Уплотнение 10х14х1,5 | 1.4
112 | 5405320 | DIAPHRAGM PRESSOSTAT | мембрана | 5.97
114 | 5403820 | O-RING 26,64X2,62 - 10PCS | Уплотнение кольцевое 26,64х2,62 (УПАКОВКА - 10 шт) | 2.88
119 | 605760 | HYDRAULIC VENTURI ASSEMBLY | тарелочка системы отопления в сборе | 9
122 | 5405370 | O-RING - 10PCS | Уплотнение кольцевое 23,47х2,62 (УПАКОВКА - 10 шт) | 11.64
131 | 8434820 | TEMPERATURE SENSOR | датчик температуры (NTC) (погружной) | 24.09
134 | 5211760 | DIAPHRAGM D4,2 | Мембрана | 5.45
135 | 9950760 | THERMOSTAT - LIMIT | Термостат предохранительный 105 С | 26.04
136 | 5662790 | PIPE ASSEMBLY EXCHANGER | Трубка в сборе (циркуляционный насос/теплообменник) | 74.84
137 | 5663200 | GAS PIPE WITH GAS INTAKE | трубка газовая | 19.72
139 | 5662880 | GAS VALVE INLET CONNECTION | Патрубок на входе газового клапана | 16.6
140 | 5658830 | GAS VALVE | клапан газовый (SIT 845063 SIGMA) | 195.1
147 | 5116500 | LOWER PANEL OUTERCASE | соединительная панель | 42.08
150 | 5412180 | TERMINAL BLOCK COVER | крышка терминала | 4.33
151 | 5412250 | BOX COVER LUNA3 | Крышка задняя электрической коробки | 16.05
152 | 710815700 | PRINT. CONTR. PANEL LUNA ST DUO |  | 0
153 | 5407660 | PANEL - ACCESS | кожух клеммной коробки | 3.36
154 | 5687010 | PCB SERIES 3 | Электронная плата | 216
162 | 710815800 | PANEL PLATE LUNA ST |  | 0
166 | 8421590 | TERMINAL BLOCK | блок клеммной коробки | 9
167 | 5405340 | FUSE HOLDER | держатель плавкого предохранителя | 1.44
168 | 9950580 | FUSE | Предохранитель плавкий (2 А- 250 В) | 1.87
169 | 9951830 | PRESSURE GAUGE | манометр | 57.87
190 | 5404970 | WASHER - SEALING G3/8 - 10PCS | Уплотнение G3/8 8Х15Х2 (УПАКОВКА - 10 шт) | 3.8
191 | 5408970 | WASHER - SEALING G1/2 - 10PCS | Уплотнение G. 1/2 12x18x2 (УПАКОВКА - 10 шт) | 3.96
192 | 5404650 | SEALING WASHER G 3/4 - 10PCS | Уплотнение G. 3/4 17x24x2 (УПАКОВКА - 10 шт) | 4.52
197 | 5412820 | ORING 85,09X5,34 EPDM | Уплотнение кольцевое 85,09х5,34 | 10.6
215 | 5106570 | COMBUSTION BOX SIDE PANEL | панель камеры сгорания левая боковая | 23.52
236 | 5625310 | DISCONNECTOR/JOINTS ASSEMBLY |  | 43.09
241 | 5662420 | FLUE CHAMBER ASS 3.24 CF VMC |  | 0
242 | 613090 | FLUE THERMOSTAT |  | 0
259 | 710847200 | BRAND CHAPPEE |  | 0
276 | 1340440 | CAPTIVE NUT - LARGE - 10PCS | зажим для крепления винта (УПАКОВКА - 10 шт) | 5.41
277 | 5630300 | BURNER SUPPORT ASSEMBLY | Опора горелки задняя | 14.65
304 | 5208400 | GAS RAMP SUPPORT | опора газовой рампы | 5.58
310 | 5641850 | DIFFERENTIAL PRESSURE SWITCH | Прессостат - датчик работы насоса | 97.39
314 | 8419750 | LEAD-SENSING ELECTRODE | кабель датчика пламени | 4.64
316 | 8380610 | CLIP-MICROSWITCH RETAINING - 10PCS | клипсы микропереключателя фиксирующая (УПАКОВКА - 10 шт) | 5.08
336 | 8380680 | CLIP-RETAINING - 10PCS | Пружина фиксирующая крепления мотора трехходового клапана (УПАКОВКА - 10 шт) | 5.32
337 | 5694580 | 3 WAY VALVE MOTOR | мотор трехходового клапана | 55.48
342 | 5641800 | MICRO SWITCH WITH CABLE | микропереключатель с кабелем | 24.19
356 | 5634820 | PIN GUIDE CONNECTOR ASSEMBLY | Уплотнение штока в сборе | 10.08
357 | 8380600 | SPRING | Пружина | 2.91
358 | 5634830 | PADDLE ASSEMBLY | Тарелочка нажимная со штоком | 8.72
365 | 5106530 | LOWER SUPPORT | нижняя поперечная планка | 12.91
368 | 5106600 | BURNER REST | Опора горелки передняя | 2.3
371 | 5663240 | PRIMARY PIPE ASS. DISCONNECTOR |  | 8.79
373 | 5109080 | FILTER-CENTRAL HEATING | Фильтр | 6.44
374 | 5212030 | PLUG FILTER M30 | заглушка G3/4 | 9.04
375 | 5663030 | BY-PASS PIPE ASSEMBLY | Трубка бай-пасса | 15.94
376 | 5400650 | O-RING 13,94 x 2,62 - 10PCS | Уплотнение кольцевое 13,94X2,62 (УПАКОВКА - 10 шт) | 2.08
379 | 5206120 | CONNECTING ELEMENT | переходник FM 3/4-1/2 | 5.3
380 | 5400620 | O-RING 4,47 x 1,78 - 10PCS | Уплотнение кольцевое 4,47X1,78 (УПАКОВКА - 10 шт) | 5.83
381 | 5209830 | CONTROL BOX'S PIN | стержень d=8 панели управления | 0.75
382 | 8416860 | LEAD - SENSING ELECTRODE | кабель электрода зажигания | 5.34
388 | 5107240 | MONTANTE DX GR.COMBUSTIONE | Панель правая | 0
389 | 5106540 | MONTANTE SX GR.COMBUSTIONE | Панель в сборе | 0
448 | 5209230 | RETAINING VALVE CONNECTION | Соединительный элемент обратного клапана | 27.71
449 | 5640030 | RETAINING VALVE | Клапан обратный | 10.55
514 | 5663010 | PUMP FILTER CONNEC. ASS. | соединительный элемент насоса | 49.48
525 | 8511570 | IGNITER/CONNECTOR SAC | Устройство розжига | 27.47
621 | 5663120 | FILLING PIPE D.8 | Трубка d=8 заполнения системы | 10.87
622 | 5622860 | PIPE | Трубка | 12.75
671 | 5646780 | DRAINING TAP G 1/2 (COPPER) | Кран сливной G 1/2 | 25.7
672 | 5663070 | PIPE ASSEMBLY EXIT | Трубка расширительного бака | 65.45
686 | 5663020 | BY-PASS PLUG ASSEMBLY | Клапан обратный /бай-пасс | 3.67
732 | 620210 | SPRING ASS. | пружина коническая | 8.88
999 | 8512710 | CABLE LOW POWER NUVOLA ATM | Проводка электрическая низковольтная (Nuvola FF) | 44.73
999 | 721904000 | HIGH VOLTAGE WIRING GR. | Проводка электрическая высоковольтная | 24.9
999 | 721748000 | HIGH VOLTAGE WIRING WI. | Проводка электрическая высоковольтная | 21.23
999 | 8414620 | CABLE | Проводка электрическая кабель питания | 7.84
999 | 8512730 | CABLE EARTH ACCUMULATION | Провод электрический заземления | 4.29
999 | 8512310 | PCB POWER CABLE | Проводка электрическая | 4.44