## Лист1
Код изделия 7696347
Модель PRIME 24 INT
№ Поз. | Артикул | Англ.наименование | Рус.наименование | Розничная цена, евро | Начиная с серийного номера | До серийного номера | Взаимозаменяемость | Код новой детали
4 | 7219200 | FRONTAL PANEL SET |  | 79.54
10 | 7220529 | FLUE COLLECTOR SET |  | 30.58
22 | 7665389 | PCB/FAN |  | 0 | 1650 | 1723 | YES | 7683919
22 | 7683919 | PCB/FAN ASSEMBLY |  | 0 | 1724 | 1812 | YES | 7695569
22 | 7655525 | PCB/FAN |  | 0 |  | 1649 |  | 7665389
22 | 7695569 | GR.SCH/VENT.CONF.GENERICO BAXI |  | 417.11 | 1813 |  | YES
27 | 7219205 | FRAME |  | 173.83
29 | 7222412 | REAR INSULATION PANEL SET |  | 56.82
30 | 7219206 | INSULATING PANEL SET |  | 27.34
32 | 7219207 | HEAT EXCHANGER SET |  | 624.15
33 | 710963000 | O-RING 21,5X3 EP70 TFL - 10PCS | Уплотнение кольцевое 21,5X3 (УПАКОВКА - 10 шт) | 3
34 | 8380860 | FIXING CLIP | Клипсы крепежные теплообменника | 2.58
35 | 7219208 | SET EXPANSION VESSEL 7L |  | 82.09
36 | 7219209 | EXPANSION VESSEL PIPE SET |  | 10.64
48 | 7219210 | CONDENSY WATER TRAY SET |  | 16.3
49 | 7219334 | FLUE SCREW CAP |  | 7.34
59 | 7219211 | CABLE ELECTRODE IGNITION | Провод электрода розжига | 10.26
63 | 7219212 | ELECTRODE IGNITION SET |  | 40.87
70 | 7219213 | PUMP/EXCHANGER PIPE SET |  | 22.08
72 | 7744951 |  |  | 360.37 | 1944 |  | YES
72 | 7219214 | PUMP WILO YONOS PARA SET | Насос циркуляционный WILO | 0 |  | 1649 |  | 7668900
72 | 7668900 | PUMP WILO YONOS PARA SET | Насос циркуляционный | 342.18 | 1650 | 1943 | YES | 7744951
73 | 7219215 | AIR VENT PUMP | воздухоотводчик автоматический | 20.8
76 | 7222413 | SET DHW PLATE EXCHANGER 10 PLATES |  | 151.97
77 | 5404520 | DHW PLATE EXCHANGER GASKET - 4PCS | Уплотнение вторичного теплообменника (УПАКОВКА - 4 шт) | 4.64
81 | 7219216 | DHW CARTRIDGE | Картридж | 58.72
90 | 710046600 | FILLING TAP ASSY | кран заполнения | 0 |  | 1639 |  | 766947000
90 | 768777500 | FILLING TAP ASSY | Кран заполнения с фильтром | 47.91 | 1825 |  | YES
90 | 766947000 | FILLING TAP ASSY | кран заполнения | 15.77 | 1640 | 1824 | YES | 768777500
91 | 710045500 | DISCHARGE TAP CONNECTION | кран слива | 19.92
92 | 7219218 | SAFETY VALVE SET |  | 36.87
98 | 710046300 | BY-PASS CONNECTION ASSY | Трубка бай-пасса в сборе | 15.47
113 | 710048300 | BY-PASS CARTRIDGE | бай-пасс в сборе | 24.38
114 | 5403820 | O-RING 26,64X2,62 - 10PCS | Уплотнение кольцевое 26,64х2,62 (УПАКОВКА - 10 шт) | 2.88
120 | 721403800 | 3 WAY VALVE CARTRIDGE | Картридж трехходового клапана | 39.76
122 | 710047800 | O-RING d.23,47 X 2,62 - 10PCS | Уплотнение кольцевое 23,47X2,62 (УПАКОВКА - 10 шт) | 9.72
128 | 710048800 | O-RING d.8,9 X 1,9 - 10PCS | Уплотнение кольцевое 8,9X1,9 (УПАКОВКА - 10 шт) | 2.72
135 | 9951610 | LIMIT THERMOSTAT 105½C | Термостат предохранительный 105 С | 38.58
136 | 7219219 | 3WV/EXCHANGER PIPE ASSEMBLY SET |  | 14.7
139 | 7219220 | GAS PIPE SET |  | 69.58
140 | 7219221 | GAS VALVE SET | Клапан газовый в комплекте | 189.26
147 | 7219222 | LOWER PANEL | Панель нижняя | 16.07
152 | 7219223 | HMI SUPPORT |  | 22.33 |  | 1624 |  | 7661558
152 | 7661558 | SUPPORTO HMI |  | 0 | 1625 |  | NO
153 | 7661568 | COPERTURA POSTERIORE HMI |  | 10.07 | 1625 |  | NO
153 | 7219224 | HMI COVER |  | 10.07 |  | 1624 |  | 7661568
154 | 7665406 | PCB | Электронная плата | 0 | 1650 | 1723 | YES | 7683921
154 | 7749763 | SC.SIT CU-GH04 CONF.GENER.BAXI |  | 355.47 | 1951 |  | YES
154 | 7652475 | PCB | Электронная плата | 0 |  | 1649 |  | 7665406
154 | 7695573 | SC.SIT CU-GH04 CONF.GENER.BAXI |  | 355.47 | 1813 | 1950 | YES | 7749763
154 | 7683921 | PCB |  | 0 | 1724 | 1812 | YES | 7695573
157 | 7219227 | COVER PCB FOR WIRINGS CONNECTIONS |  | 10.52
163 | 7219228 | TIMER COVER |  | 3.74
166 | 7219229 | PCB FOR WIRINGS CONNECTION |  | 54.92
169 | 7219230 | MANOMETER SET |  | 26.04
192 | 5404650 | SEALING WASHER G 3/4 - 10PCS | Уплотнение G. 3/4 17x24x2 (УПАКОВКА - 10 шт) | 4.52
242 | 7223998 | NTC SENSOR | датчик температуры отходящих газов (NTC) | 22.33
259 | 710419300 | BRAND BAXI | марка BAXI | 3.45
322 | 710538300 | CLIP TH | клипсы крепления термостата перегрева | 1.82
336 | 710047400 | CLIP - 3WV MOTOR HEAD | Пружина фиксирующая | 2.68
337 | 7222415 | 3WV MOTOR HEAD SET |  | 51.78
340 | 721384000 | ON/OFF CH PRESSURE SWITCH | предохранительный прессостат системы отопления | 35.72
347 | 7219231 | HMI REMOTE CONTROL |  | 112.35
363 | 710045300 | O-RING d.17,86X2,62 - 10PCS | Уплотнение кольцевое d.17,96X2,62 (УПАКОВКА - 10 шт) | 4.88
373 | 710047100 | CH FILTER | Фильтр | 7.24
408 | 7219232 | FLANGE/BURNER/ELECTRODE SET |  | 241.48
415 | 7219233 | SIPHON BODY SET |  | 16.12
419 | 7219234 | FLANGE GASKET | Уплотнение фланцевое | 12.64
425 | 7221013 | FLANGE/GAS ASSEMBLY GASKET | Уплотнение фланцевое | 2.34
432 | 7222416 | FLUE GASKET D60 | Уплотнение дымоотводного устройства D60 | 5.51
511 | 711230600 | OR 17,13x2,62 - 10PCS | Уплотнение кольцевое 17,13X2,62 (УПАКОВКА - 10 шт) | 2.88
528 | 7657644 | MICROFIT NTC SENSOR |  | 14.05
600 | 710045400 | CLIP FLAT d.18 | клипсы плоская d.18 | 7.92
624 | 710976600 | HALL SENSOR ASSY | датчик Холла | 43.32
644 | 7219236 | SAFETY VALVE DRAINING PIPE | Трубка | 11.53
675 | 710046100 | CLIP BRASS ADAPTOR | клипсы латунного штуцера | 29.04
678 | 7665391 | AIR GAS UNIT SET |  | 0 | 1650 | 1723 | YES | 7683920
678 | 7695571 | GR.GAS CONFIG.GENERICO- BAXI |  | 516.18 | 1813 |  | YES
678 | 7683920 | GB AIR GAS UNIT |  | 0 | 1724 | 1812 | YES | 7695571
678 | 7655524 | AIR GAS UNIT SET |  | 0 |  | 1649 |  | 7665391
679 | 7219237 | CABLE HEART | кабель заземления | 1.34
681 | 7219238 | IGNITION ELECTRODE GASKET | Уплотнение электрода | 4.9
692 | 7219239 | EXCHANGER WIRECLIP | клипсы | 6.9
710 | 7652771 | GASKET D60 | Уплотнение D=60 | 5.64
758 | 7219241 | SILENCER |  | 58.06
763 | 710046700 | CLIP FLAT d.12 | клипсы плоская d.12 | 2.07
764 | 710047500 | CLIP U d.3 - 10PCS | клипсы U-образная d.3 (УПАКОВКА - 10 шт) | 29.15
765 | 710045700 | O-RING d.9,19 X 2,62 - 10PCS | Уплотнение кольцевоеd.9,19 X 2,62 (УПАКОВКА - 10 шт) | 2.44
766 | 710106700 | FLAT SPRING DIAMETER 10 - 10PCS | Пружина плоская d.10 (УПАКОВКА - 10 шт) | 22.91
767 | 710046900 | PTP EXCHANGER FIXING SCREW - 10PCS | винт фиксирующий теплообменника ГВС (УПАКОВКА - 10 шт) | 6.68
780 | 7219242 | WALL MOUNTING BRACKET |  | 2.55
791 | 7219240 | SIPHON GASKET | Уплотнение сифона | 6.39
801 | 710048700 | CLIP CH PRESSURE SWITCH - 10PCS | клипсы датчика давления (УПАКОВКА - 10 шт) | 24.56
804 | 7222460 | HYDRAULIC BLOCK 10L 10PL |  | 342.18
806 | 710110600 | CLIP d.10 - 10PCS | Скоба d.10 BITRON (УПАКОВКА - 10 шт) | 4.8
812 | 7219333 | AIR CAP | заглушка | 5.16
813 | 7219244 | HYDRAULIC BLOCK 10L SET |  | 371.77
999 | 7748800 | CABLAGGIO PWM POMPA |  | 0 | 1944 |  | NO
999 | 7219246 | PUMP WIRING | Проводка электрическая насоса | 10.81 |  | 1943 |  | 7748803
999 | 7748803 | CABL. ALIMENTAZIONE POMPA |  | 0 | 1944 |  | NO
999 | 7219247 | POWER PCB WIRING |  | 11.13
999 | 7219251 | 3WV MOTOR WIRING | Проводка электрическая мотор трехходового клапана | 13.46
999 | 7219252 | POWER CABLE |  | 6.91
999 | 7219249 | PWM PUMP WIRING | Провод электрический насоса | 14.8 |  | 1943 |  | 7748800
999 | 7696479 | CABLAGGIO BT COMBI MK1 BAXI |  | 58.72