## Лист1
Код изделия 7710452
Модель DUO-TEC COMPACT 1.24 (A7722037)
№ Поз. | Артикул | Англ.наименование | Рус.наименование | Розничная цена, евро | Начиная с серийного номера | До серийного номера | Взаимозаменяемость | Код новой детали
2 | 767301100 | LEFT PANEL ASSEMBLY | Панель левая в сборе | 47.77
3 | 767300700 | RIGHT PANEL ASSEMBLY | Панель правая в сборе | 43.48
4 | 767301300 | FRONTAL PANEL ASSEMBLY | передняя панель в сборе | 80.62
10 | 5409020 | FLUE ADAPTOR HE 60/100 | Фланец дымоотводного устройства | 11.37
11 | 5409010 | GASKET ADAPTOR | Уплотнение фланца | 1.66
18 | 710385100 | MIXER PL 20 C1500106 | Газовоздушный смеситель (устройство Вентури) | 20.43
21 | 5402050 | GASKET 6,1X11,5X1,5 WRC - 10PCS | Уплотнение плоское кольцевое 6.1X11.5X1.5 (УПАКОВКА - 10 шт) | 3.24
22 | 768062100 | FAN NRG118 | вентилятор NRG118 | 272.85
27 | 721693100 | C FRAME | Каркас | 56.08
29 | 710283600 | REAR CERAMIC PANEL | термоизоляционная панель задняя | 27.05
30 | 766208100 | FRONTAL INSULATING PANEL | Термоизоляционная панель передняя | 49.41
32 | 5671940 | HEAT EXCHANGER BASIC 4E | Теплообменник основной BASIC 4E | 839.53
33 | 710963000 | O-RING 21,5X3 EP70 TFL - 10PCS | Уплотнение кольцевое 21,5X3 (УПАКОВКА - 10 шт) | 3
34 | 8380860 | FIXING CLIP | Клипсы крепежные теплообменника | 2.58
35 | 710630400 | EXPANSION VESSEL 7 L | Бак расширительный 7 л | 90.77
36 | 710583600 | EXPANSION VASSEL PIPE | Трубка расширительного бака | 15.15
48 | 768160700 | RACC. CONDENSA 80/60 S/FORO | Поддон для сбора конденсата | 3.87
49 | 5409280 | TAP ADAPTOR | колпачок фланца дымохода | 1.55
59 | 710126200 | CABLE IGNITION ELECTRODE | кабель электрода зажигания | 15.28
63 | 710220000 | IGNITION ELECTRODE | Электрод розжига | 18.8
65 | 710424200 | FLAME SENSOR | Электрод контроля пламени BP | 18.15
70 | 710608800 | PUMP/EXCHANGER PIPE ASSEMBLY | Трубка возврата (от насоса к теплообменнику) | 26.1
72 | 721958100 | PUMP GRUND. UPO 15-60 1V N/E | Насос циркуляционный UPO 15-60 1V | 151.99
73 | 710493600 | AIR VENT PUMP LUNA4 | воздухоотводчик автоматический | 36.52
75 | 5409240 | GROMMET - PIPE ASSY D.10 | Уплотнение | 2.55
80 | 710266700 | RETURN/FILLING TAP ASSY SYSTEM | Гидравлическая группа входная | 83.36
91 | 5652030 | DRAINING TAP | Кран сливной | 20.24
92 | 9951170 | SAFETY VALVE 3 BAR | Клапан предохранительный 3 бар | 24.98
98 | 5672770 | BY-PASS PIPE ASSEMBLY | Трубка бай-пасса в сборе | 47.51
99 | 8380850 | FIXING CLIP - 10PCS | Клипсы крепежные трубки бай-пасса (УПАКОВКА - 10 шт) | 4.24
102 | 5683540 | 3 WAY VALVE/MB GROUP LUNA3 | клапан 3-ходовой /группа подачи | 290.75
113 | 617100 | BY-PASS GR. | бай-пасс в сборе | 33.34
119 | 605760 | HYDRAULIC VENTURI ASSEMBLY | тарелочка системы отопления в сборе | 9
120 | 600750 | SPACER ASSEMBLY | заглушка гидравлической системы | 29.76
134 | 710192500 | GAS NOZZLE 24kW | инжектор газовый BP d.4,4 | 4.74
135 | 9950760 | THERMOSTAT - LIMIT | Термостат предохранительный 105 С | 26.04
136 | 710609000 | FLOW PIPE | трубка теплообменник/трехходовой клапан | 26
139 | 766208300 | FLEXIBLE GAS PIPE | Патрубок гибкий газовый | 61.11
140 | 710089600 | GAS VALVE SGV100 | клапан газовый BP SGV100 | 150
151 | 710566100 | CONTROL PANEL COVER | кожух электрической коробки | 4.22
152 | 710650400 | PANEL PLATE/DISPLAY ASSEMBLY | Крышка декоративная панели управления BP | 13.6
154 | 7713215 | PCB BP HAGC03 BX01O | Электронная плата | 0 | 1825 | 1909 | YES | 7726557
154 | 722233100 | PCB BP HAGC03 BX01 | Электронная плата | 0 |  | 1727 |  | 767905600
154 | 767905600 | GR.SC.BP HAGC03-BX01+IST.BAXI | Электронная плата | 0 | 1728 | 1824 | YES | 7713215
154 | 7726557 | PCB B&P HAGC03 BX01 | Электронная плата | 349.16 | 1910 |  | YES
159 | 710569200 | HINGE | шарнир панели управления | 0.67
166 | 5688430 | TERM.BOARD/DOUBLE FUSE HOLDER | Колодка клемная с предохранителями | 10.77
167 | 5405340 | FUSE HOLDER | держатель плавкого предохранителя | 1.44
168 | 9950580 | FUSE | Предохранитель плавкий (2 А- 250 В) | 1.87
169 | 710584000 | MANOMETER D.28 | манометр D.28 | 26.1
174 | 710126300 | 7 PUSH BOTTON PANEL | Клавиши 7 шт. | 6.31
191 | 5408970 | WASHER - SEALING G1/2 - 10PCS | Уплотнение G. 1/2 12x18x2 (УПАКОВКА - 10 шт) | 3.96
192 | 5404650 | SEALING WASHER G 3/4 - 10PCS | Уплотнение G. 3/4 17x24x2 (УПАКОВКА - 10 шт) | 4.52
242 | 8435270 | NTC SENSOR | датчик температуры отходящих газов (NTC) | 43.64
336 | 8380680 | CLIP-RETAINING - 10PCS | Пружина фиксирующая крепления мотора трехходового клапана (УПАКОВКА - 10 шт) | 5.32
337 | 5694580 | 3 WAY VALVE MOTOR | мотор трехходового клапана | 55.48
340 | 9951690 | PRESSURE SWITCH | Прессостат предохранительный системы отопления | 38.89
382 | 710127500 | CABLE DETECTION ELECTRODE | кабель электрода контроля пламени | 12.88
408 | 766207800 | COMPLETE COMB.CHAMB. UPPER COV. | передняя крышка камеры сгорания | 200.73
411 | 710185200 | FLAME SENSING ELEC.GASKET | Уплотнение датчика пламени | 1.68
415 | 765806500 | SIPHON BODY H170 AL | корпус сифона H170 AL | 21.11
419 | 5411000 | COMB.CHAMBER GASKET | Уплотнение камеры сгорания | 6.72
421 | 5408270 | O-RING 11,91 X 2,62 NBR - 10PCS | Уплотнение кольцевое 11,91 X 2,62 NBR (УПАКОВКА - 10 шт) | 2.24
425 | 710042400 | VENTURI GASKET - 10PCS | Уплотнение м/у вентилятором и устройством Вентури (УПАКОВКА - 10 шт) | 8.76
432 | 5410420 | WASHER DIA 60 OUTLET BEND | Шайба | 2.61
435 | 5407550 | WASHER DIA100 OUTER ADAPT SEAL | Уплотнение D=100 | 4.02
445 | 721693700 | PIPE EXCH/SYPHON | Трубка | 6.34
510 | 600760 | DHW PADDLE ASSEMBLY | затвор ГВС | 21.48
511 | 5404600 | O.R. 17,86x2,62 - 10PCS | Уплотнение кольцевое 17,86х2,62 (УПАКОВКА - 10 шт) | 2.6
528 | 710439300 | SENSOR TODS | Датчик температуры NTC накладной | 19.92
601 | 5408560 | O-RING 8,73x1,78 - 10PCS | Уплотнение кольцевое 8,73x1,78 (УПАКОВКА - 10 шт) | 2.04
679 | 710127100 | CABLE GROUND FOR ELECTRODE | кабель заземления для электродов | 2.55
681 | 710185300 | IGNITION ELECTRODE GASKET | Уплотнение электрода розжига | 1.82
686 | 5663020 | BY-PASS PLUG ASSEMBLY | Клапан обратный /бай-пасс | 3.67
708 | 5410970 | GASKET WITH DOUBLE LIP | Уплотнение D=60 | 2.52
709 | 8423160 | TERMINAL BLOCK | крепление плавкого предохранителя | 2.39
710 | 5411030 | GASKET D80 | Уплотнение D=80 | 4.36
711 | 721696400 | SIPHON GASKET - 10PCS | Уплотнение сифона (УПАКОВКА - 10 шт) | 13.32
732 | 620210 | SPRING ASS. | пружина коническая | 8.88
746 | 767362900 | FUN GASKET | Уплотнение вентилятора | 3.51
765 | 710045700 | O-RING d.9,19 X 2,62 - 10PCS | Уплотнение кольцевоеd.9,19 X 2,62 (УПАКОВКА - 10 шт) | 2.44
766 | 710106700 | FLAT SPRING DIAMETER 10 - 10PCS | Пружина плоская d.10 (УПАКОВКА - 10 шт) | 22.91
780 | 710633100 | UPPER SUPPORT | планка монтажная | 5.83
781 | 710011400 | CLIP FIX GAS PIPE | клипсы фиксирующая газового патрубка | 2.16
783 | 710039500 | HYDRAULIC GROUP GASKET - 10PCS | Уплотнение гидрогруппы (УПАКОВКА - 10 шт) | 3.84
785 | 710061400 | O RING GAS PIPE 18 X 3 NBR - 10PCS | Уплотнение кольцевое газового патрубка 18 X 3 NBR (УПАКОВКА - 10 шт) | 3.08
788 | 710176000 | COMBUSTION CHAMBER GASKET C - 10PCS | Уплотнение (УПАКОВКА - 10 шт) | 3.6
790 | 710117900 | TERMINAL BLOCK 10 PIN PA35 | колодка клеммная (10 клемм) PA35 | 3.2
799 | 710654100 | SPRING FIXING D.9mm - 10PCS | Пружина фиксирующая D.9 (УПАКОВКА - 10 шт) | 6
805 | 710731500 | EASY SERVICE KEY | Ключ-конфигуратор | 63.26
999 | 710126800 | CABLE SAFETY THERMOSTAT | кабель термостата перегрева | 4.18
999 | 710071700 | CABLE NTC FLUE | кабель датчика NTC системы контроля тяги | 6.11
999 | 710285900 | CABLE NTC TANK/EXTERNAL SENSOR | Кабель от электронной платы к клеммной колодке М2 | 4.18
999 | 710062300 | CABLE PWM FAN | кабель ШИМ вентилятора | 7.84
999 | 8414620 | CABLE | Проводка электрическая кабель питания | 7.84
999 | 8414540 | CABLE | Перемычка комнатного термостата | 1.41
999 | 710512100 | WIRING HARNESS GAS VALVE | Проводка электрическая газового клапана BP | 9.41
999 | 710651100 | REMOTE CONTROL CABLE | кабель дистанционного управления | 6.11
999 | 710666900 | FUN POWER CABLE | кабель вентилятора | 7.87
999 | 710666800 | CABLE POWER V3VPUMP | кабель насоса и трехходового мотора клапана | 14.22
999 | 710651500 | WIRING PCB INPUT | Проводка электрическая (от платы к клеммной колодке М1 - к перемычке комнатного термостата) | 6.11
999 | 710651300 | PCB POWER CABLE | кабель питания электронной платы | 3.22
999 | 722024300 | LOW VOLTAGE WIRING COMBI | Провод электрический низковольтный | 16.58