## Лист1
Код изделия 7720022
Модель LUNA DUO-TEC E 1.12 (A7720022)
№ Поз. | Артикул | Англ.наименование | Рус.наименование | Розничная цена, евро | Начиная с серийного номера | До серийного номера | Взаимозаменяемость | Код новой детали
2 | 710066300 | LEFT PANEL ASSEMBLY | Панель в сборе левая | 42.64
3 | 710066200 | RIGHT PANEL ASSEMBLY | Панель правая в сборе | 47.21
4 | 7723435 | ASS.PANN.FRONT.DUOTEC E BAXI | Панель передняя в сборе | 69.72
10 | 5409020 | FLUE ADAPTOR HE 60/100 | Фланец дымоотводного устройства | 11.37
11 | 5409010 | GASKET ADAPTOR | Уплотнение фланца | 1.66
12 | 5108690 | PLATE BLANKING | заглушка отверстия всасывания воздуха | 2.98
13 | 5407400 | SUCTION CAP GASKET - 10PCS | Уплотнение кольцевое (УПАКОВКА - 10 шт) | 10.36
18 | 710384400 | MIXER PL 21 C1500004 | Газовоздушный смеситель (устройство Вентури) BP C1500004 | 22.69
21 | 5402050 | GASKET 6,1X11,5X1,5 WRC - 10PCS | Уплотнение плоское кольцевое 6.1X11.5X1.5 (УПАКОВКА - 10 шт) | 3.24
22 | 768062100 | FAN NRG118 | вентилятор NRG118 | 272.85
27 | 721621100 | C FRAME | элемент камеры сгорания (панель задняя ) | 46.79
29 | 710283700 | DEFLECTOR INSULATION SPARE | термоизоляционная панель задняя | 49.37
30 | 766208100 | FRONTAL INSULATING PANEL | Термоизоляционная панель передняя | 49.41
32 | 5671940 | HEAT EXCHANGER BASIC 4E | Теплообменник основной BASIC 4E | 839.53
33 | 710963000 | O-RING 21,5X3 EP70 TFL - 10PCS | Уплотнение кольцевое 21,5X3 (УПАКОВКА - 10 шт) | 3
34 | 8380860 | FIXING CLIP | Клипсы крепежные теплообменника | 2.58
35 | 710022500 | EXPANSION VESSEL 8L | бак расширительный 8л | 100.62
36 | 710157400 | EXPANSION VASSEL PIPE | Трубка расширительного бака | 14.76
48 | 710282300 | CONDENSING WATER TRAY 80/60 IT | поддон для сбора конденсата | 6.63
49 | 5409280 | TAP ADAPTOR | колпачок фланца дымохода | 1.55
59 | 710126200 | CABLE IGNITION ELECTRODE | кабель электрода зажигания | 15.28
63 | 710220000 | IGNITION ELECTRODE | Электрод розжига | 18.8
65 | 710424200 | FLAME SENSOR | Электрод контроля пламени BP | 18.15
70 | 710156800 | PIPE PUMP - EXCHANGER | Трубка возврата (от насоса к теплообменнику) | 27.1
72 | 770477600 | PUMP UPM3S 15-60 L4 SSI | Насос циркуляционный UMP 15-60 6M с проводом | 300.2
73 | 710493600 | AIR VENT PUMP LUNA4 | воздухоотводчик автоматический | 36.52
73 | 7219215 | AIR VENT PUMP | воздухоотводчик автоматический | 20.8
80 | 710266700 | RETURN/FILLING TAP ASSY SYSTEM | Гидравлическая группа входная | 83.36
91 | 5652030 | DRAINING TAP | Кран сливной | 20.24
92 | 9951170 | SAFETY VALVE 3 BAR | Клапан предохранительный 3 бар | 24.98
98 | 5672770 | BY-PASS PIPE ASSEMBLY | Трубка бай-пасса в сборе | 47.51
99 | 8380850 | FIXING CLIP - 10PCS | Клипсы крепежные трубки бай-пасса (УПАКОВКА - 10 шт) | 4.24
102 | 5683540 | 3 WAY VALVE/MB GROUP LUNA3 | клапан 3-ходовой /группа подачи | 290.75
113 | 617100 | BY-PASS GR. | бай-пасс в сборе | 33.34
119 | 605760 | HYDRAULIC VENTURI ASSEMBLY | тарелочка системы отопления в сборе | 9
120 | 600750 | SPACER ASSEMBLY | заглушка гидравлической системы | 29.76
134 | 710285400 | GAS NOZZLE 12kW | инжектор газовый BP d.3 | 4.74
135 | 9950760 | THERMOSTAT - LIMIT | Термостат предохранительный 105 С | 26.04
136 | 710157700 | FLOW PIPE | Трубка теплообменник/трехходовой клапан | 19.96
139 | 766794100 | TUBO GAS FLEX L4 4E |  | 37.92
140 | 710089600 | GAS VALVE SGV100 | клапан газовый BP SGV100 | 150
151 | 710018500 | CONTROL PANEL COVER | кожух электрической коробки | 6.37
152 | 7723427 | CONTROL PANEL | Крышка декоративная панели управления | 56.73
153 | 710018200 | TERMINAL BLOCK COVER | крышка | 2
154 | 7726557 | PCB B&P HAGC03 BX01 | Электронная плата | 349.16
166 | 8421590 | TERMINAL BLOCK | блок клеммной коробки | 9
167 | 5405340 | FUSE HOLDER | держатель плавкого предохранителя | 1.44
168 | 9950580 | FUSE | Предохранитель плавкий (2 А- 250 В) | 1.87
169 | 710554900 | MANOMETER | манометр | 19.53
174 | 7723431 | KEYBOARD | Клавиши 7 шт. | 15.64
191 | 5408970 | WASHER - SEALING G1/2 - 10PCS | Уплотнение G. 1/2 12x18x2 (УПАКОВКА - 10 шт) | 3.96
192 | 5404650 | SEALING WASHER G 3/4 - 10PCS | Уплотнение G. 3/4 17x24x2 (УПАКОВКА - 10 шт) | 4.52
242 | 8435270 | NTC SENSOR | датчик температуры отходящих газов (NTC) | 43.64
259 | 710419300 | BRAND BAXI | марка BAXI | 3.45
285 | 710083600 | COVER CLIP-IN | крышка клеммной колодки | 1.25
336 | 8380680 | CLIP-RETAINING - 10PCS | Пружина фиксирующая крепления мотора трехходового клапана (УПАКОВКА - 10 шт) | 5.32
337 | 5694580 | 3 WAY VALVE MOTOR | мотор трехходового клапана | 55.48
340 | 710109100 | PRESSURE SENSOR | датчик давления | 38.89
382 | 710127500 | CABLE DETECTION ELECTRODE | кабель электрода контроля пламени | 12.88
408 | 766207800 | COMPLETE COMB.CHAMB. UPPER COV. | передняя крышка камеры сгорания | 200.73
411 | 710185200 | FLAME SENSING ELEC.GASKET | Уплотнение датчика пламени | 1.68
415 | 765806400 | SIPHON BODY H220 | корпус сифона H220 | 24.32
419 | 5411000 | COMB.CHAMBER GASKET | Уплотнение камеры сгорания | 6.72
421 | 5408270 | O-RING 11,91 X 2,62 NBR - 10PCS | Уплотнение кольцевое 11,91 X 2,62 NBR (УПАКОВКА - 10 шт) | 2.24
425 | 710042400 | VENTURI GASKET - 10PCS | Уплотнение м/у вентилятором и устройством Вентури (УПАКОВКА - 10 шт) | 8.76
432 | 5410420 | WASHER DIA 60 OUTLET BEND | Шайба | 2.61
435 | 5407550 | WASHER DIA100 OUTER ADAPT SEAL | Уплотнение D=100 | 4.02
445 | 721727100 | PIPE EXCHANGER/SIPHON | Трубка | 9.94
510 | 600760 | DHW PADDLE ASSEMBLY | затвор ГВС | 21.48
511 | 5404600 | O.R. 17,86x2,62 - 10PCS | Уплотнение кольцевое 17,86х2,62 (УПАКОВКА - 10 шт) | 2.6
528 | 710439300 | SENSOR TODS | Датчик температуры NTC накладной | 19.92
601 | 5408560 | O-RING 8,73x1,78 - 10PCS | Уплотнение кольцевое 8,73x1,78 (УПАКОВКА - 10 шт) | 2.04
673 | 722085500 | CONDENSY PIPE/SIPHON | Патрубок соединительный сифона | 13.63
679 | 710127100 | CABLE GROUND FOR ELECTRODE | кабель заземления для электродов | 2.55
681 | 710185300 | IGNITION ELECTRODE GASKET | Уплотнение электрода розжига | 1.82
686 | 5663020 | BY-PASS PLUG ASSEMBLY | Клапан обратный /бай-пасс | 3.67
708 | 5410970 | GASKET WITH DOUBLE LIP | Уплотнение D=60 | 2.52
709 | 8423160 | TERMINAL BLOCK | крепление плавкого предохранителя | 2.39
710 | 5411030 | GASKET D80 | Уплотнение D=80 | 4.36
711 | 721696400 | SIPHON GASKET - 10PCS | Уплотнение сифона (УПАКОВКА - 10 шт) | 13.32
732 | 620210 | SPRING ASS. | пружина коническая | 8.88
746 | 767362900 | FUN GASKET | Уплотнение вентилятора | 3.51
780 | 710014800 | UPPER SUPPORT | планка монтажная | 9.22
781 | 710011400 | CLIP FIX GAS PIPE | клипсы фиксирующая газового патрубка | 2.16
783 | 710039500 | HYDRAULIC GROUP GASKET - 10PCS | Уплотнение гидрогруппы (УПАКОВКА - 10 шт) | 3.84
784 | 710123900 | REDUCTION FLUE SUPPORT | Скоба крепления дымохода | 2.34
785 | 710061400 | O RING GAS PIPE 18 X 3 NBR - 10PCS | Уплотнение кольцевое газового патрубка 18 X 3 NBR (УПАКОВКА - 10 шт) | 3.08
786 | 710156600 | SAFETY VALVE SEAL - 10PCS | Уплотнение сбросного клапан (УПАКОВКА - 10 шт) | 9.88
788 | 710176000 | COMBUSTION CHAMBER GASKET C - 10PCS | Уплотнение (УПАКОВКА - 10 шт) | 3.6
790 | 710117900 | TERMINAL BLOCK 10 PIN PA35 | колодка клеммная (10 клемм) PA35 | 3.2
792 | 710189600 | PLASTIC PLUG FASTPOIN.4816EA00 | Уплотнение пластиковое | 4.44
800 | 721567100 | GAS VALVE GASKET | Уплотнение газового клапана | 2.96
805 | 710731500 | EASY SERVICE KEY | Ключ-конфигуратор | 63.26
999 | 766306200 | FAN/PUMP WIRING GR. | Провод электрический | 32.35
999 | 766306100 | FAN/PUMP WIRING WI. | Провод электрический | 31.52
999 | 8414620 | CABLE | Проводка электрическая кабель питания | 7.84
999 | 710079700 | CABLE NTC ADDED | кабель дополнительного датчика NTC | 5.24
999 | 710071700 | CABLE NTC FLUE | кабель датчика NTC системы контроля тяги | 6.11
999 | 710103100 | CABLE GROUND FRAME | кабель заземления корпуса | 0.45
999 | 710127000 | CABLE POWER SUPPLY PCB | кабель питания платы BP | 6.05
999 | 710126800 | CABLE SAFETY THERMOSTAT | кабель термостата перегрева | 4.18
999 | 710285900 | CABLE NTC TANK/EXTERNAL SENSOR | Кабель от электронной платы к клеммной колодке М2 | 4.18
999 | 710382300 | CABLE REMOTE CONTROL | кабель ПДУ | 3.48
999 | 8414540 | CABLE | Перемычка комнатного термостата | 1.41
999 | 721298400 | 3 WAY VALVE WIRING | Проводка электрическая трехходового клапана | 9.94
999 | 710512100 | WIRING HARNESS GAS VALVE | Проводка электрическая газового клапана BP | 9.41
999 | 710126700 | CABLE TERM.BLOCK ROOM THERMOST | кабель комнатного термостата | 5.32
999 | 710428900 | CABLE LOW POWER SUPP.ONLY HEAT | Провод электрический низковольтный | 14.83
999 | 721835500 | PWM FAN/PUMP WIRING | кабель ШИМ вентилятора и насоса | 17.51