## Лист1
Код изделия 7721113
Модель PLATINUM COMPACT 30/30 F ECO
№ Поз. | Артикул | Англ.наименование | Рус.наименование | Розничная цена, евро | Начиная с серийного номера | До серийного номера | Взаимозаменяемость | Код новой детали
2 | 767300900 | ASSIEME FIANCO SX |  | 0
3 | 767300500 | ASSIEME FIANCO DX |  | 0
4 | 7723434 | ASS.PANN.FR.PLAT.COMPACT BAXI |  | 81.59
10 | 5409020 | FLUE ADAPTOR HE 60/100 | Фланец дымоотводного устройства | 11.37
11 | 5409010 | GASKET ADAPTOR | Уплотнение фланца | 1.66
18 | 710385100 | MIXER PL 20 C1500106 | Газовоздушный смеситель (устройство Вентури) | 20.43
21 | 5402050 | GASKET 6,1X11,5X1,5 WRC - 10PCS | Уплотнение плоское кольцевое 6.1X11.5X1.5 (УПАКОВКА - 10 шт) | 3.24
22 | 768062100 | FAN NRG118 | вентилятор NRG118 | 272.85
27 | 721693100 | C FRAME | Каркас | 56.08
29 | 710283600 | REAR CERAMIC PANEL | термоизоляционная панель задняя | 27.05
30 | 766208100 | FRONTAL INSULATING PANEL | Термоизоляционная панель передняя | 49.41
32 | 5671940 | HEAT EXCHANGER BASIC 4E | Теплообменник основной BASIC 4E | 839.53
33 | 710963000 | O-RING 21,5X3 EP70 TFL - 10PCS | Уплотнение кольцевое 21,5X3 (УПАКОВКА - 10 шт) | 3
34 | 8380860 | FIXING CLIP | Клипсы крепежные теплообменника | 2.58
35 | 710630400 | EXPANSION VESSEL 7 L | Бак расширительный 7 л | 90.77
36 | 710583600 | EXPANSION VASSEL PIPE | Трубка расширительного бака | 15.15
48 | 710039800 | CONDENSING WATER TRAY 80/60 | поддон для сбора конденсата 80/60 | 4.36
49 | 5409280 | TAP ADAPTOR | колпачок фланца дымохода | 1.55
59 | 710126200 | CABLE IGNITION ELECTRODE | кабель электрода зажигания | 15.28
63 | 710220000 | IGNITION ELECTRODE | Электрод розжига | 18.8
65 | 710424200 | FLAME SENSOR | Электрод контроля пламени BP | 18.15
70 | 710608800 | PUMP/EXCHANGER PIPE ASSEMBLY | Трубка возврата (от насоса к теплообменнику) | 26.1
72 | 711344100 | PUMP WILO YONOS PARA 6M | Насос циркуляционный | 319.22
73 | 7219215 | AIR VENT PUMP | воздухоотводчик автоматический | 20.8
76 | 711613000 | DHW PLATE EXCHANGER 14 PLATES | Теплообменник ГВС пластинчатый вторичный на 14 пластин | 93.37
77 | 711613500 | DHW PLATE EXCHANGER OR - 10PCS | Уплотнение вторичного теплообменника (УПАКОВКА - 10 шт) | 5.48
80 | 711608000 | GR.ES/RR C/CAR/N.R.10L-15.1005 |  | 0
81 | 767486000 | FILTER ASS.WITH RED.10L | Датчик протока ГВС с фильтром | 43.36
87 | 711652200 | PUMP CONNECTING ELEMENT/OR | соединительный элемент циркуляционного насоса | 5.3
92 | 710109400 | HYDRAULIC SAFETY VALVE 3 BAR | Клапан предохранительный 3 бар | 20.93
99 | 8380850 | FIXING CLIP - 10PCS | Клипсы крепежные трубки бай-пасса (УПАКОВКА - 10 шт) | 4.24
102 | 711610000 | GR.V3V-US C/MOT.S/BY PASS |  | 0
120 | 711356900 | 3 WAY VALVE CARTRIDGE | Картридж трехходового клапана | 76.43 |  | 1909
120 | 7726370 | 3 WAY VALVE CARTRIDGE BAXI | Картридж трехходового клапана | 97.39 | 1910 |  | YES
122 | 5405370 | O-RING - 10PCS | Уплотнение кольцевое 23,47х2,62 (УПАКОВКА - 10 шт) | 11.64
131 | 8435400 | NTC SENSOR | Датчик температуры NTC (погружной) | 24.03
132 | 5402830 | WASHER - SENSOR SEALING - 10PCS | Уплотнение датчика температуры (NTC) 9.7X15X3 (УПАКОВКА - 10 шт) | 3.8
134 | 710458300 | GAS NOZZLE D.4,6 | инжектор газовый BP d.4,6 | 5.26
135 | 9950760 | THERMOSTAT - LIMIT | Термостат предохранительный 105 С | 26.04
136 | 710609000 | FLOW PIPE | трубка теплообменник/трехходовой клапан | 26
139 | 766208300 | FLEXIBLE GAS PIPE | Патрубок гибкий газовый | 61.11
140 | 710089600 | GAS VALVE SGV100 | клапан газовый BP SGV100 | 150
151 | 710566100 | CONTROL PANEL COVER | кожух электрической коробки | 4.22
152 | 7723430 | CRUSC.PLATINUM COMPACT-BAXI- |  | 57
154 | 7726557 | PCB B&P HAGC03 BX01 | Электронная плата | 349.16
159 | 710569200 | HINGE | шарнир панели управления | 0.67
166 | 5688430 | TERM.BOARD/DOUBLE FUSE HOLDER | Колодка клемная с предохранителями | 10.77
167 | 5405340 | FUSE HOLDER | держатель плавкого предохранителя | 1.44
168 | 9950580 | FUSE | Предохранитель плавкий (2 А- 250 В) | 1.87
169 | 710584000 | MANOMETER D.28 | манометр D.28 | 26.1
174 | 7723431 | KEYBOARD | Клавиши 7 шт. | 15.64
192 | 5404650 | SEALING WASHER G 3/4 - 10PCS | Уплотнение G. 3/4 17x24x2 (УПАКОВКА - 10 шт) | 4.52
200 | 710444300 | DOTAZIONE CALDAIA LUNA4 ES |  | 0
218 | 710072300 | RUBINETTO R.R.G3/4 |  | 0
242 | 8435270 | NTC SENSOR | датчик температуры отходящих газов (NTC) | 43.64
259 | 710419300 | BRAND BAXI | марка BAXI | 3.45
280 | 5207730 | GASKET 14,2X18X1,5 - 10PCS | Уплотнение 14,2х18х1,5 AL -18- (УПАКОВКА - 10 шт) | 5.52
336 | 8380680 | CLIP-RETAINING - 10PCS | Пружина фиксирующая крепления мотора трехходового клапана (УПАКОВКА - 10 шт) | 5.32
337 | 5694580 | 3 WAY VALVE MOTOR | мотор трехходового клапана | 55.48
340 | 710109100 | PRESSURE SENSOR | датчик давления | 38.89
382 | 710127500 | CABLE DETECTION ELECTRODE | кабель электрода контроля пламени | 12.88
408 | 766207800 | COMPLETE COMB.CHAMB. UPPER COV. | передняя крышка камеры сгорания | 200.73
411 | 710185200 | FLAME SENSING ELEC.GASKET | Уплотнение датчика пламени | 1.68
415 | 765806300 | SIPHON BODY H200 | корпус сифона H200 | 18.37
419 | 5411000 | COMB.CHAMBER GASKET | Уплотнение камеры сгорания | 6.72
425 | 710042400 | VENTURI GASKET - 10PCS | Уплотнение м/у вентилятором и устройством Вентури (УПАКОВКА - 10 шт) | 8.76
432 | 5410420 | WASHER DIA 60 OUTLET BEND | Шайба | 2.61
435 | 5407550 | WASHER DIA100 OUTER ADAPT SEAL | Уплотнение D=100 | 4.02
445 | 7723439 | TUBO SCAMB/SIFONE ERP BAXI |  | 19.46
490 | 710227300 | SANITARY TAP G1/2 | кран ГВС G1/2 | 20.34
493 | 620880 | FILLING KNOB ASS.L=50-10.0318- | Ручка крана наполнения системы | 2.96
511 | 5404600 | O.R. 17,86x2,62 - 10PCS | Уплотнение кольцевое 17,86х2,62 (УПАКОВКА - 10 шт) | 2.6
528 | 710439300 | SENSOR TODS | Датчик температуры NTC накладной | 19.92
601 | 5408560 | O-RING 8,73x1,78 - 10PCS | Уплотнение кольцевое 8,73x1,78 (УПАКОВКА - 10 шт) | 2.04
624 | 8435380 | FLOW RILEVATOR | датчик Холла в сборе | 28.77
671 | 710187900 | DRAINING TAP | Кран сливной | 12.01
673 | 7723440 | TUBO RACC.COND/SIFONE ERP BAXI |  | 20.93
679 | 710127100 | CABLE GROUND FOR ELECTRODE | кабель заземления для электродов | 2.55
681 | 710185300 | IGNITION ELECTRODE GASKET | Уплотнение электрода розжига | 1.82
708 | 5410970 | GASKET WITH DOUBLE LIP | Уплотнение D=60 | 2.52
709 | 8423160 | TERMINAL BLOCK | крепление плавкого предохранителя | 2.39
710 | 5411030 | GASKET D80 | Уплотнение D=80 | 4.36
711 | 721696400 | SIPHON GASKET - 10PCS | Уплотнение сифона (УПАКОВКА - 10 шт) | 13.32
746 | 767362900 | FUN GASKET | Уплотнение вентилятора | 3.51
765 | 710045700 | O-RING d.9,19 X 2,62 - 10PCS | Уплотнение кольцевоеd.9,19 X 2,62 (УПАКОВКА - 10 шт) | 2.44
766 | 710106700 | FLAT SPRING DIAMETER 10 - 10PCS | Пружина плоская d.10 (УПАКОВКА - 10 шт) | 22.91
767 | 710046900 | PTP EXCHANGER FIXING SCREW - 10PCS | винт фиксирующий теплообменника ГВС (УПАКОВКА - 10 шт) | 6.68
780 | 710633100 | UPPER SUPPORT | планка монтажная | 5.83
781 | 710011400 | CLIP FIX GAS PIPE | клипсы фиксирующая газового патрубка | 2.16
783 | 710039500 | HYDRAULIC GROUP GASKET - 10PCS | Уплотнение гидрогруппы (УПАКОВКА - 10 шт) | 3.84
785 | 710061400 | O RING GAS PIPE 18 X 3 NBR - 10PCS | Уплотнение кольцевое газового патрубка 18 X 3 NBR (УПАКОВКА - 10 шт) | 3.08
786 | 710156600 | SAFETY VALVE SEAL - 10PCS | Уплотнение сбросного клапан (УПАКОВКА - 10 шт) | 9.88
787 | 710156200 | SEAL FILLING TAP - 10PCS | Уплотнение крана заполнения (УПАКОВКА - 10 шт) | 17.08
788 | 710176000 | COMBUSTION CHAMBER GASKET C - 10PCS | Уплотнение (УПАКОВКА - 10 шт) | 3.6
790 | 710117900 | TERMINAL BLOCK 10 PIN PA35 | колодка клеммная (10 клемм) PA35 | 3.2
799 | 710654100 | SPRING FIXING D.9mm - 10PCS | Пружина фиксирующая D.9 (УПАКОВКА - 10 шт) | 6
805 | 710731500 | EASY SERVICE KEY | Ключ-конфигуратор | 63.26
809 | 711615000 | SPRING - 10PCS | Пружина (УПАКОВКА - 10 шт) | 9.16
999 | 710514400 | WIRING HARNESS LOW VOLTAGE | Проводка электрическая низковольтная | 16.61
999 | 8414540 | CABLE | Перемычка комнатного термостата | 1.41
999 | 710512100 | WIRING HARNESS GAS VALVE | Проводка электрическая газового клапана BP | 9.41
999 | 710126800 | CABLE SAFETY THERMOSTAT | кабель термостата перегрева | 4.18
999 | 710125300 | CABLE PWM FAN/PUMP | Кабель насос, вентилятор | 8.06
999 | 710071700 | CABLE NTC FLUE | кабель датчика NTC системы контроля тяги | 6.11
999 | 710651100 | REMOTE CONTROL CABLE | кабель дистанционного управления | 6.11
999 | 721313400 | 3 WAY VALVE WIRING | Провод электрический трехходового клапана | 8.35
999 | 710651500 | WIRING PCB INPUT | Проводка электрическая (от платы к клеммной колодке М1 - к перемычке комнатного термостата) | 6.11
999 | 710651300 | PCB POWER CABLE | кабель питания электронной платы | 3.22
999 | 8414620 | CABLE | Проводка электрическая кабель питания | 7.84
999 | 721313500 | CABLE FAN | Провод электрический вентилятора | 14.76