## Лист1
Код изделия BJZ432243651
Модель AEQUATOR M 24/24
№ Поз. | Артикул | Англ.наименование | Рус.наименование | Розничная цена, евро | Начиная с серийного номера | До серийного номера | Взаимозаменяемость | Код новой детали
2 | 5677560 | LEFT PANEL ASS. CUBE | Панель в сборе левая | 25.66 | B525
2 | 5668310 | ASSIEME FIANCO SINISTRO | Панель в сборе левая | 0 |  | B524 | NO | 5677560
3 | 5677550 | RIGHT PANEL ASS. CUBE | Панель правая в сборе | 25.66 | B525
3 | 5668300 | ASSIEME FIANCO DESTRO | Панель правая в сборе | 0 |  | B524 | NO | 5677550
4 | 5115710 | ECO CUBE FRONTAL PANEL |  | 52.48
5 | 5113790 | FRONTAL TRAVERSE | рейка крепежная верхняя | 4.07
21 | 5402050 | GASKET 6,1X11,5X1,5 WRC - 10PCS | Уплотнение плоское кольцевое 6.1X11.5X1.5 (УПАКОВКА - 10 шт) | 3.24
27 | 5668290 | COMBUSTION CHAMBER ASSEMBLY | элемент камеры сгорания | 78.85
28 | 5212510 | PANNELLO ISOLANTE LATERALE | термоизоляционная панель боковая | 0 |  | B504 |  | 5213220
28 | 5213220 | INSULATING PANEL | термоизоляционная панель боковая | 24.82 | B505 |  | YES
29 | 5212220 | PANNELLO ISOL.POSTERIORE | термоизоляционная панель задняя | 0 |  | B505 |  | 5213280
30 | 5213380 | FRONTAL INSULATING PANEL | Термоизоляционная панель передняя | 18.9 | B506 |  | YES
30 | 5212540 | PANNELLO ISOL.FRONTALE | Термоизоляционная панель передняя | 0 |  | B505 |  | 5213380
31 | 5114290 | COMB. CHAMBER FRONTAL PANEL | Крышка камеры сгорания передняя | 23.13
32 | 616170 | BI-THERMAL HEAT EXCHANGER | теплообменник битермический | 306.76 | B403 |  | YES
32 | 5663720 | SCAMBIATORE H2O-FUMI BITERMICO | теплообменник битермический Main | 0 |  | B402 |  | 616170
33 | 710963000 | O-RING 21,5X3 EP70 TFL - 10PCS | Уплотнение кольцевое 21,5X3 (УПАКОВКА - 10 шт) | 3 | 1312 |  | YES
33 | 5403130 | ANELLO OR 22X3 EPDM | Уплотнение кольцевое | 0 |  | 1311 |  | 710963000
34 | 5113650 | PRIMARY EXCHANGER FIXING CLIP | Клипсы крепежные теплообменника | 2.83
35 | 5668370 | EXPANSION VESSEL 7 L | Бак расширительный | 175.34
41 | 5663710 | BURNER ASSEMBLY (13 ELEM.) | Горелка (13 элементов) | 165.85
43 | 615260 | GAS RAMP WITH INJECTORS | Рампа подачи газа с инжекторами | 68.74
44 | 5669460 | NATURAL GAS INJECTORS KIT | Инжекторы для природного газа комплект 1,18 - 13 шт. | 29.98
44 | 5666390 | L.P.G. INJECTORS KIT | Инжекторы для сжиженного газа - комплект, диам. 0,77 мм, в упаковке 13 шт. | 29.98
45 | 5407940 | GASKET-BURNER MANIFOLD | Уплотнение рампы подачи газа | 0.65
46 | 607990 | ASSEMBLY-GAS CONNECTION/GASKET | Фланец с прокладкой рампы подачи газа в сборе | 16.15
59 | 8419050 | LEAD - IGNITION ELECTRODE | кабель электрода зажигания | 3.26
61 | 5407830 | INSULATION BOOT - ELECTRODE | колпачок электрода изоляционный | 1.99
63 | 8422570 | ELECTRODE - IGNITION | Электрод розжига (или контроля пламени) | 19.46
70 | 5668320 | PIPE ASSEMBLY | Трубка соединительная в сборе | 26.14
72 | 5655200 | PUMP UP 15.50 AO | Насос циркуляционный UP 15.50 | 211.3
73 | 607290 | AUTOMATIC AIR VENT | воздухоотводчик автоматический | 17.68
74 | 5406360 | O-RING 14X1,78 EP - 10PCS | Уплотнение кольцевое (УПАКОВКА - 10 шт) | 3.72
80 | 5212240 | HYDRAULIC INLET GROUP | гидравлический узел подачи | 35
90 | 5667980 | FILLING TAP | кран наполнения системы в сборе G1/4 | 29.57
91 | 5652030 | DRAINING TAP | Кран сливной | 20.24
92 | 9951170 | SAFETY VALVE 3 BAR | Клапан предохранительный 3 бар | 24.98
131 | 8434820 | TEMPERATURE SENSOR | датчик температуры (NTC) (погружной) | 24.09
132 | 5402830 | WASHER - SENSOR SEALING - 10PCS | Уплотнение датчика температуры (NTC) 9.7X15X3 (УПАКОВКА - 10 шт) | 3.8
135 | 9950760 | THERMOSTAT - LIMIT | Термостат предохранительный 105 С | 26.04
137 | 5668360 | GAS PIPE | трубка газовая (для газ. клапана SIT) | 9.36
137 | 5670420 | GAS PIPE MAIN ATM | трубка газовая (для газ. клапана HONEYWELL) | 19.62
138 | 5402010 | O-RING 22.22x2.62 - 10PCS | Уплотнение кольцевое 22,22х2,62 (УПАКОВКА - 10 шт) | 2.32
140 | 5665220 | GAS VALVE | клапан газовый (HONEYWELL VK4105M 5108) | 174
140 | 5658830 | GAS VALVE | клапан газовый (SIT 845063 SIGMA) | 195.1
147 | 5668500 | CONNECTION TRAVERSE | соединительная панель | 31.03
151 | 5409550 | ELECTRIC BOX REAR COVER | кожух электрической коробки | 18.02
154 | 5685480 | PCB STEP MOT | Электронная плата | 240.08 | B723 |  | YES
154 | 5669660 | SCHEDA BIT.INTEGRATA HON. | Электронная плата (Honeywell) | 0 |  | B722 |  | 5685480
166 | 8421590 | TERMINAL BLOCK | блок клеммной коробки | 9
167 | 5405340 | FUSE HOLDER | держатель плавкого предохранителя | 1.32
168 | 9950580 | FUSE | Предохранитель плавкий (2 А- 250 В) | 1.87
169 | 5653700 | MANOMETRO D.40-TG- | манометр | 0 |  | B733 |  | 9951650
169 | 9951650 | MANOMETER D.40 | манометр | 39.05 | B734 |  | YES
182 | 5668330 | COLD WATER PIPE ASSEMBLY | Трубка холодной воды в сборе | 18.47
191 | 5408970 | WASHER - SEALING G1/2 - 10PCS | Уплотнение G. 1/2 12x18x2 (УПАКОВКА - 10 шт) | 3.96
192 | 5404650 | SEALING WASHER G 3/4 - 10PCS | Уплотнение G. 3/4 17x24x2 (УПАКОВКА - 10 шт) | 4.52
241 | 5668420 | CONVEYOR ASSEMBLY | колпак вытяжки в сборе | 86.14
242 | 600870 | FLUE SAFETY THERMOSTAT 70C | Термостат предохранительный отходящих газов 70 С (датчик тяги) | 38.58
290 | 5665230 | ASS.MODULAT. VK4105M 5033 | модулятор в сборе VK4105M | 0
310 | 5663770 | DHW FLOW SWITCH | датчик потока ГВС | 25.88
314 | 8418870 | LEAD - SENSING ELECTRODE | кабель датчика пламени | 3.08
340 | 5663750 | PRESSOSTATO RISCALDAMENTO | Прессостат предохранительный системы отопления | 0 |  | B714 |  | 9951690
340 | 9951690 | PRESSURE SWITCH | Прессостат предохранительный системы отопления | 38.89 | B715 |  | YES
371 | 5667990 | DRAINING PIPE | Трубка слива | 8.23
423 | 5210410 | GAS VALVE CONNECTOR | Патрубок подсоединительный п(газ. клапан HONEYWELL) | 5.78
472 | 5668350 | DHW OUTLET PIPE | Трубка выхода системы ГВС из котла | 17.52
511 | 5404600 | O.R. 17,86x2,62 - 10PCS | Уплотнение кольцевое 17,86х2,62 (УПАКОВКА - 10 шт) | 2.6
519 | 5407780 | LENS - NEON | Глазок светодиода | 0.36
525 | 8419060 | IGNITION UNIT - NAC | Устройство розжига NAC-SIT 0504014 | 16.39 |  | 1450 |  | 8511560
525 | 8510910 | CABLE-GAS VALVE/IGNITER | Устройство розжига | 33
626 | 5114370 | FLUE SAFETY THERMOSTAT CLIP | Пружина датчика тяги | 4.9
684 | 5668340 | BY PASS-HEATING EXCHANGER | Трубка | 44.54
686 | 5663020 | BY-PASS PLUG ASSEMBLY | Клапан обратный /бай-пасс | 3.67
691 | 5410320 | GASKET 9X4X3 - 10PCS | Уплотнение 9X4X3 (УПАКОВКА - 10 шт) | 3.24
692 | 5114360 | PRIMARY EXCHANGER CLIPS | клипсы теплообменника | 5.45
999 | 8510740 | POWER SUPPLY WIRING | Проводка электрическая | 5.58
999 | 8414620 | CABLE | Проводка электрическая кабель питания | 7.84
999 | 8510750 | LOW VOLTAGE COMP.WIRING | Проводка электрическая (низковольтная) | 22.33
999 | 8510760 | POWER SUPPLY WIRING | Проводка электрическая | 10.52
999 | 8512470 | EARTH WIRING ECO3 90½ | Проводка электрическая | 7.4