## Лист1
Код изделия BSA466183412
Модель MAINFOUR 18 F CINA
№ Поз. | Артикул | Англ.наименование | Рус.наименование | Розничная цена, евро | Начиная с серийного номера | До серийного номера | Взаимозаменяемость | Код новой детали
2 | 5698680 | LEFT PANEL ASSEMBLY ECO4 FF | Панель в сборе левая | 28.44
3 | 5698670 | RIGHT PANEL ASSEMBLY ECO4 FF | Панель правая в сборе | 28.44
4 | 628820 | FRONTAL PANEL ASS. ECO4 ATM | Панель передняя в сборе | 52.84
5 | 5117420 | TRAVERSE SIDES CONNECTION FF | Планка соединительная боковых панелей | 4.07
8 | 5408080 | PRESSURE SWITCH PIPE L=270 | Трубка пневмореле | 6.63
9 | 5117740 | FLUE REDUCTION d.78mm | Ограничитель забора воздуха | 8.04
12 | 5108690 | PLATE BLANKING | заглушка отверстия всасывания воздуха | 3.31
13 | 5407400 | SUCTION CAP GASKET - 10PCS | Уплотнение кольцевое (УПАКОВКА - 10 шт) | 10.45
17 | 5214290 | BEND FLUE EMISSIONS ECO4 | Устройство вытяжки | 14.17
18 | 5413850 | PRESS.SENS.VENTURI SINGLE TAP | Вентури трубка | 12.38
21 | 5402050 | GASKET 6,1X11,5X1,5 WRC - 10PCS | Уплотнение плоское кольцевое 6.1X11.5X1.5 (УПАКОВКА - 10 шт) | 3.24
22 | 5682150 | FAN | вентилятор | 121.51
23 | 628720 | FLUE PRESS.SWITCH 0,68 mbar | Пневмореле | 0 |  | C120 |  | 628610
23 | 710789900 | ASS.PRESS.C/VITE 70-60Pa | Пневмореле | 0 |  | 1448 |  | 721890300
23 | 721890300 | FLUE PRESS.SWITCH 70-60Pa | Пневмореле 70-60Pa | 57 | 1449 |  | YES
23 | 628610 | PRESS.SWITCH ASSEMBLY 0,68mbar | Пневмореле | 143.19 | C121 |  | YES
24 | 5407930 | TUBO PRESA COMPENS. L=150 | Трубка компенсационная силиконовая | 0 |  | B923 |  | 5414320
24 | 5414320 | PIPE-VALVE COMPENS.4,5x8 L=170 | Трубка компенсации | 4.94 | B924 |  | YES
25 | 5118150 | CONVEYOR ASSEMBLY ECO4 225mm | колпак вытяжки в сборе | 17.7
27 | 5700480 | COMBUSTION CHAMBER ASSY 225mm | крышка термоизоляционной панели | 56.82
28 | 5213210 | INSULATING PANEL | термоизоляционная панель боковая | 24.66
29 | 5214630 | INSULATING REAR PANEL FF 225 | термоизоляционная панель задняя | 17.93
30 | 5214680 | INSULATING FRONTAL PANEL FF225 | Термоизоляционная панель передняя | 17.93
31 | 5700540 | COMB.CHAMB.FRONTAL PANEL FF225 | Крышка термоизоляционной панели передняя | 22.53
32 | 5700520 | HEAT EXCH.H2O/GAS 225mm | теплообменник битермический Main Four | 302.27
33 | 710963000 | O-RING 21,5X3 EP70 TFL - 10PCS | Уплотнение кольцевое 21,5X3 (УПАКОВКА - 10 шт) | 3 | 1312 |  | YES
33 | 5403130 | ANELLO OR 22X3 EPDM | Уплотнение кольцевое | 0 |  | 1311 |  | 710963000
34 | 5113650 | PRIMARY EXCHANGER FIXING CLIP | Клипсы крепежные теплообменника | 2.83
35 | 5693920 | CIRC.EXPANS.VESSEL 6l | Бак расширительный 6 л | 74.76 |  |  | YES
35 | 5695230 | CIRC.EXPANS.VESSEL 6l ZILMET | Бак расширительный 6 л | 0 |  | C012 |  | 5693920
36 | 5698830 | PIPE EXPANSION VESSEL | Трубка расширительного бака | 24.35
37 | 5663830 | SEALED CHAMBER FRONT PANEL | изоляционная панель | 78.79
38 | 5401610 | VIEWING WINDOW GASKET | Уплотнение стекла смотрового | 2.83
39 | 5203930 | VIEWING WINDOW | Стекло смотровое | 6.05
40 | 5115590 | SURROUND-SIGHT GLASS | Рамка стекла смотрового | 4.99
41 | 5700530 | BURNER ASSEMBLY 11 ELEMENTS | горелка в сборе | 107.27
43 | 5702260 | GAS RAMP 11HOLES/INJECT. d1,18 | Рампа подачи газа | 68.7
44 | 5669460 | NATURAL GAS INJECTORS KIT | Инжекторы для природного газа комплект 1,18 - 13 шт. | 29.98
44 | 5680020 | TRANSFORMATION KIT G31 | Инжекторы для сжиженного газа комплект 0,77 - 13 шт. | 30.69
45 | 5407940 | GASKET-BURNER MANIFOLD | Уплотнение рампы подачи газа | 0.65
46 | 5657180 | ADAPTOR-MANIFOLD | Фланец с прокладкой рампы подачи газа в сборе | 11.57
47 | 5407810 | GASKET-MANIFOLD ADAPTOR | Уплотнение рампы подачи газа | 0.75
49 | 5409520 | HOSE ADAPTER CAP | колпачок фланца дымохода | 1.55
59 | 710430800 | IGNITION CABLE L=250 RESIST. | кабель электрода зажигания | 4.29 |  |  | YES
59 | 8612400 | IGNITION CABLE L=250 ECO4 | кабель электрода зажигания | 0 |  | C112 |  | 710430800
61 | 5407830 | INSULATION BOOT - ELECTRODE | колпачок электрода изоляционный | 1.99
62 | 5409570 | SEALED CHAMBER HOSE ADAPTER | штуцер компенсационной трубки | 5.03
63 | 8422570 | ELECTRODE - IGNITION | Электрод розжига (или контроля пламени) | 19.46
70 | 5700550 | PIPE ASS.PUMP/EXCH.MAIN4 FF225 | Трубка соединительная в сборе | 0 |  | 1438 |  | 711216000
70 | 711216000 | PIPE ASS.PUMP/EXCH.MAIN4 FF225 | Трубка насоса/теплообменника | 23.76 | 1439 |  | YES
72 | 5698260 | PUMP ONE SPEED 5meters | Насос циркуляционный | 159.74
73 | 7219215 | AIR VENT PUMP | воздухоотводчик автоматический | 23.11 | 1619 |  | YES
73 | 710139500 |  | ДЕАЭРАТОР НАСОСА WILO | 0 |  | 1618 |  | 7219215
75 | 5404670 | GROMMET - PIPE ASSEMBLY | Уплотнение трубки теплообменника | 2.83
80 | 5214590 | HYDRAULIC INLET GROUP/PUMP | гидравлическая группа входная | 53.08
90 | 5700370 | CONNECTION CH OUTLET/FILLING | кран наполнения системы в сборе | 0 |  | C007 |  | 710224400
90 | 710224400 | CONNECTION CH OUTLET/FILLING | кран наполнения системы в сборе | 34.78 | C008 |  | YES
91 | 5652030 | DRAINING TAP | Кран сливной | 20.24
92 | 710071200 | SAFETY VALVE 3 bar | Клапан предохранительный 3 бар | 24.98
98 | 5214610 | BY-PASS PIPE MAIN 4 | Трубка бай-пасса в сборе | 12.38
99 | 8380850 | FIXING CLIP - 10PCS | Клипсы крепежные трубки бай-пасса (УПАКОВКА - 10 шт) | 4.64
100 | 5406630 | ANELLO OR 13,94X2,62 EPDM | Уплотнение кольцевое 13,94х2,62 | 0 |  | 1321 |  | 711296900
100 | 711296900 | O-RING 13,94X2,62 TFL - 10PCS | Уплотнение кольцевое 13,94х2,62 (УПАКОВКА - 10 шт) | 2.4 | 1322 |  | YES
102 | 5214600 | GROUP HEATING INLET MAIN 4 | гидравлическая группа | 20.16
131 | 8435510 | NTC SENSOR d.14 | датчик температуры (NTC) (накладной) | 24.03
135 | 9950760 | THERMOSTAT - LIMIT | Термостат предохранительный 105 С | 26.04
137 | 5702360 | PIPE GAS MAIN 4 FF | трубка газовая | 25.88
138 | 5402010 | O-RING 22.22x2.62 - 10PCS | Уплотнение кольцевое 22,22х2,62 (УПАКОВКА - 10 шт) | 2.32
140 | 5702340 | GAS VALVE VK4105G M-M G3/4 | клапан газовый (HONEYWELL VK 4105 G) | 161.62
147 | 5693850 | CONNECTION TRAVERSE ECO4 | соединительная панель | 31.03
151 | 631670 | CONTROL BOX COVER MAINFOUR | кожух электрической коробки | 4.71 | 1224
151 | 5414290 | ELECTR.BOX REAR COVER MAINFOUR | кожух электрической коробки | 0 |  | 1223 |  | 631670
152 | 5698880 | CONTROL PANEL ECO4 BAXI | Крышка декоративная панели управления | 13.73
154 | 5702480 | PCB GROUP HONEYWELL SM11462 | Электронная плата | 0 |  | C107
154 | 710648000 | PCB SM11464 | Электронная плата | 240.11 | C108 |  | YES
162 | 5702440 | PANEL PLATE MAINFOUR | крышка панели управления | 8.67
166 | 5688430 | TERM.BOARD/DOUBLE FUSE HOLDER | Колодка клемная с предохранителями | 10.77
169 | 8922460 | MANOMETER d.40 XGR. | манометр | 25.56
174 | 5414010 | KEYBOARD ECO4 BAXI | клавиши | 10.34
182 | 5701390 | WATER INPUT PIPE MAIN 4 FF 225 | Трубка возврата ГВС | 18.76
191 | 5408970 | WASHER - SEALING G1/2 - 10PCS | Уплотнение G. 1/2 12x18x2 (УПАКОВКА - 10 шт) | 3.96
192 | 5404650 | SEALING WASHER G 3/4 - 10PCS | Уплотнение G. 3/4 17x24x2 (УПАКОВКА - 10 шт) | 4.52
231 | 5409480 | FLUE INTAKE | штуцер для анализа продуктов сгорания | 5.06
259 | 5681120 | BRAND BAXI LUNA3 | марка BAXI | 3.49
305 | 5118160 | FAN BRACKET 225 | площадка для вентилятора | 9.27
310 | 5667220 | FLOW SWITCH | датчик потока ГВС | 48.38
340 | 9951690 | PRESSURE SWITCH | Прессостат предохранительный системы отопления | 38.89
421 | 5408270 | O-RING 11,91 X 2,62 NBR - 10PCS | Уплотнение кольцевое 11,91 X 2,62 NBR (УПАКОВКА - 10 шт) | 2.24
425 | 5412270 | GASKET FAN HT | Уплотнение вентилятора | 5.03
472 | 5214670 | DHW INLET PIPE MAIN 4 FF 225 | Трубка выхода системы ГВС из котла | 17.4
511 | 5404600 | O.R. 17,86x2,62 - 10PCS | Уплотнение кольцевое 17,86х2,62 (УПАКОВКА - 10 шт) | 2.6
528 | 8435500 | NTC SENSOR D18-ITS2410201/0- | датчик температуры (NTC) (накладной) D18-ITS2410201/0- | 23.87
600 | 710045400 | CLIP FLAT d.18 | клипсы плоская d.18 | 2.3
683 | 5408810 | GASKET(GAS RAMP/SEALED CHAMBER - 10PCS | Уплотнение (УПАКОВКА - 10 шт) | 7.96
684 | 5214650 | PIPE EXCH./HEAT.OUTLET FF 225 | Трубка | 0 |  | 1438 |  | 711216100
684 | 711216100 | PIPE EXCH./HEAT.OUTLET FF 225 | трубка | 40.58 | 1439 |  | YES
686 | 5663020 | BY-PASS PLUG ASSEMBLY | Клапан обратный /бай-пасс | 3.67
765 | 710045700 | O-RING d.9,19 X 2,62 - 10PCS | Уплотнение кольцевоеd.9,19 X 2,62 (УПАКОВКА - 10 шт) | 2.44 | 1314 |  | YES
765 | 710069700 | O-RING 9,19X2,62 EPDM | Уплотнение кольцевоеd.9,19 X 2,62 | 0 |  | 1313 |  | 710045700
766 | 5118110 | FLAT SPRING diameter 10 - 10PCS | фиксатор пружины (УПАКОВКА - 10 шт) | 6.64
999 | 8514160 | GAS VALVE WIRING MAINFOUR | Проводка электрическая газового клапана от разъема платы Х3А | 15.86
999 | 8414620 | CABLE | Проводка электрическая кабель питания | 7.84
999 | 8414540 | CABLE | Перемычка комнатного термостата | 1.41
999 | 8419040 | CABLE - EARTH | кабель заземления | 1.84
999 | 8513660 | FAN WIRING ECO4 | Проводка электрическая вентилятора от разъема платы Х2 | 11.04
999 | 8514140 | WIRING BT 6P. MAINFOUR | Проводка электрическая низковольтная (от разъем платы Х4 к термостату перегрева, датчику NTC отопления, пневмореле) | 12.05
999 | 8514130 | LOW VOLT.WIRING 12P.MAINFOUR | Проводка электрическая низковольтная (Разъем платы Х5 к модулятору, датчику протока, датчику NTC ГВС, гидр. прессостату) | 12.05
999 | 8514150 | HIGH VOLTAGE WIRING MAINFOUR | Проводка электрическая (от разъема платы Х3В к насосу и клеммной колодке) | 10.78