## Лист1
Код изделия CAB412203660
Модель LUNA 20 I
№ Поз. | Артикул | Англ.наименование | Рус.наименование | Розничная цена, евро | Начиная с серийного номера | До серийного номера | Взаимозаменяемость | Код новой детали
1 | 5625540 | VERTICAL SUPPORT |  | 0
2 | 5108150 | LEFT PANEL / RIGHT PANEL |  | 0
4 | 605900 | FRONTAL PANEL |  | 0
5 | 5110290 | BRACKET-UPPER SUPPORT | Планка соединительная боковых панелей | 11.61 | A645
5 | 5625580 | TRAVERSE |  | 0 |  | A645 | YES | 5110290
6 | 5625550 | TRAVERSE |  | 0 |  | A529 | YES | 5109640
6 | 5109640 | BRACKET-LOWER SUPPORT | Скоба крепежная нижняя | 7.67 | A529
7 | 5108170 | FRONTAL TRAVERSE |  | 0
21 | 5402050 | GASKET 6,1X11,5X1,5 WRC - 10PCS | Уплотнение плоское кольцевое 6.1X11.5X1.5 (УПАКОВКА - 10 шт) | 3.24
27 | 605370 | COMB.CHAMBER24FI/SUPPORT/INSUL |  | 0
28 | 5210250 | PANNELLO ISOLANTE LATERALE | термоизоляционная панель боковая | 0 | A915 |  | YES
28 | 5213160 | INSULATION SIDE PANEL - 80 | термоизоляционная панель боковая | 14.7
29 | 5210260 | PANNELLO ISOLANTE POSTER.20 | термоизоляционная панель задняя | 0 | A915 |  | YES
29 | 5213290 | INSULATION - REAR PANEL | термоизоляционная панель задняя | 18.02
30 | 5213310 | INSULATING PANEL | Термоизоляционная панель передняя | 18.81
30 | 5210270 | PANNELLO ISOLANTE FRONTALE 20 | Термоизоляционная панель передняя | 0 | A915 |  | YES
31 | 5108030 | COMBUSTION CHAMBER FRONT PLATE | Крышка термоизоляционной панели передняя | 21.76
32 | 5632470 | HEAT EXCHANGER - PRIMARY 80 | Теплообменник основной | 273.54 | A516
34 | 5112510 | CLIP - HEAT EXCHANGER - FIXING - 10PCS | Клипсы крепежные теплообменника (УПАКОВКА - 10 шт) | 5.64 | A516
34 | 5108550 | PRIMARY EXCH.FIXING CLIP |  | 0 |  | A516 | NO | 5112510
35 | 5625560 | VASO ESPANS.CIRC.8L-ZILMET- | Бак расширительный 8 л | 0 |  | C014 |  | 5625570
35 | 5625570 | VESSEL EXPANSION - 8L | Бак расширительный 8 л | 98 | C015 |  | YES
36 | 5625840 | EXPANSION VESSEL PIPE | Трубка расширительного бака | 12.22
41 | 5631970 | BURNER ASSEMBLY |  | 118.62
42 | 5604090 | BURNER ELEMENT | элемент горелки | 8.15
43 | 5625640 | GAS RAMP WITH INJECTORS (N.G.) | Рампа подачи газа с инжекторами | 68.7
43 | 5628380 | INJECTORS RAMP | Рампа подачи газа с инжекторами | 69.14
44 | 5630560 | KIT NATURAL GAS FOR 20i/20Fi | Комплект для природного газа | 29.98
44 | 5630570 | KIT LPG FOR 20i / 20Fi | Комплект для сжиженного газа | 29.98
45 | 5404500 | GAS RAMP GASKET |  | 0 |  | B022 | YES | 607990
46 | 607990 | ASSEMBLY-GAS CONNECTION/GASKET | Фланец с прокладкой рампы подачи газа в сборе | 16.15 | B022
48 | 5108080 | BURNER TRAY |  | 0
59 | 8416630 | CABLE |  | 0 | A440 | A449 | YES | 8417430
59 | 8416420 | ELECTRODE CABLE |  | 0 |  |  | YES | 8417440
59 | 8417430 | ELECTRODE LEAD IGNITION |  | 9.57 | A713
59 | 8417440 | CABLE |  | 8.04 |  | A440 | NO
59 | 8416730 | ELECTRODE LEAD (TWIN CORE) |  | 0 | A449 | A713 | YES | 8417430
61 | 5404920 | INSULATION BOOT-ELECTRODES | колпачок электрода изоляционный | 1.99
63 | 8421950 | IGNITION ELECTRODE (RIGHT) |  | 0 | A440 | A527 | YES | 8422570
63 | 8422570 | ELECTRODE - IGNITION | Электрод розжига (или контроля пламени) | 19.46 | B002
64 | 8421960 | IGNITION ELECTRODE (LEFT) |  | 0 | A440 | A527 | YES | 8422580
64 | 8422580 | IGNITION ELECTRODE - FRONT | Электрод розжига (или контроля пламени) | 19.46 | B002
65 | 8421970 | IONIZATION ELECTRODE | Элеектрод ионизации | 19.46 | A440 | B002 | YES
66 | 8433550 | RESET PUSH BUTTON |  | 13.2
70 | 5625690 | PIPE (PUMP/PRIMARY EXCHANGER) |  | 0
71 | 5405000 | SEALING WASHER - G1 - 10PCS | Уплотнение насоса (УПАКОВКА - 10 шт) | 6.24
72 | 5625820 | PUMP (UPS 15.50) | Насос циркуляционный | 233.89
72 | 5653100 | PUMP 15/5-3-PR-9 | Насос циркуляционный | 217.65 | A946
73 | 5625830 | AUTOMATIC AIR VENT | воздухоотводчик автоматический | 17.7
74 | 5406360 | O-RING 14X1,78 EP - 10PCS | Уплотнение кольцевое (УПАКОВКА - 10 шт) | 3.72
76 | 5625460 | DHW PLATE EXCHANGER | Теплообменник ГВС пластинчатый вторичный на 12 пластин | 137.2
77 | 5404520 | DHW PLATE EXCHANGER GASKET - 4PCS | Уплотнение вторичного теплообменника (УПАКОВКА - 4 шт) | 4.08
80 | 5624530 | HYDRAULIC INLET GROUP |  | 240.15
81 | 5630230 | FILTER AND VENTURI ASSEMBLY | Фильтр и устройство Вентури в сборе | 32.58
82 | 5630170 | HYDRAULIC VENTURI ASSEMBLY | Устройство Вентури в сборе | 14.64
84 | 5109190 | FILTER |  | 6.53 |  | A803 | NO
84 | 5111180 | FILTER | Фильтр | 4.44 | A803
85 | 5405350 | O-RING - 10PCS | Уплотнение кольцевое (УПАКОВКА - 10 шт) | 12.8
86 | 5207650 | BRASS BODY -HYDRAULIC CONNECT. |  | 0
87 | 5630160 | PUMP CONNECTION |  | 72.52
90 | 5630180 | FILLING GROUP | кран наполнения системы в сборе | 19.38
91 | 5652030 | DRAINING TAP | Кран сливной | 20.24 | A928
91 | 5625450 | EMPLYING TAP |  | 0 |  | A928 | YES | 5652030
92 | 5628980 | SAFETY VALVE | Клапан предохранительный | 14.44
96 | 5625780 | PRESSURE PIPE (POSITIVE) |  | 12.57
97 | 5625790 | PRESSURE PIPE (NEGATIVE) |  | 12.57
98 | 5625760 | BY-PASS PIPE | Трубка бай-пасса в сборе | 48.43
99 | 5108130 | CLIP FIXING - BYPASS | Клипсы крепежные трубки бай-пасса | 2.48
100 | 711296900 | O-RING 13,94X2,62 TFL - 10PCS | Уплотнение кольцевое 13,94х2,62 (УПАКОВКА - 10 шт) | 2.4 | 1322 |  | YES
100 | 5406630 | ANELLO OR 13,94X2,62 EPDM | Уплотнение кольцевое 13,94х2,62 | 0 |  | 1321 |  | 711296900
101 | 5624520 | 2 W. VALVEPRESSOSTAT ASSEMBLY |  | 0 |  | A741 | YES | 5646210
101 | 5646210 | ASS. V3V-PRESSOSTAT |  | 301.77 | A741
102 | 5629960 | 3 WAY VALVE |  | 0 |  | A741 | YES | 5646200
102 | 5646200 | 3 WAY VALVE AND PRESSOSTAT | клапан 3-ходовой с прессостатом | 298.77 | A741
103 | 5629950 | PRESSURE DIFFERENTIAL ASSEMBLY | Гидравлический переключатель трехходового клапана | 126.97
104 | 5206670 | SANITARY OUTLET CONNECTION | патрубок ГВС выпускной | 96.09
106 | 8101430 | SCREW | винт М5х12 | 1.07
107 | 5630250 | PIN GUIDE ASSEMBLY | Уплотнение штока в сборе | 10.24
108 | 8101420 | SCREW M4 X 12 - 10PCS | Винт (УПАКОВКА - 10 шт) | 7.49
109 | 5207810 | GASKET 10 X 14 X 1.5 | Уплотнение 10х14х1,5 | 0.8
110 | 8380530 | SPRING | Пружина | 3.74
111 | 5630240 | PRESSOSTAT PLATE ASSEMBLY | Тарелочка гидравлического переключателя в сборе | 6.68
112 | 5405320 | DIAPHRAGM PRESSOSTAT | мембрана | 6.63
113 | 5630190 | BY-PASS ASSEMBLY | бай-пасс в сборе | 37.8
114 | 5403820 | O-RING 26,64X2,62 - 10PCS | Уплотнение кольцевое 26,64х2,62 (УПАКОВКА - 10 шт) | 2.88
115 | 5645660 | DIFFERENTIAL PRESSOSTAT | Прессостат дифференциальный | 12.16
117 | 5642970 | DHW PADDLE |  | 0 |  | A741 | YES | 5646180
117 | 5646180 | DHW PADDLE ASS. | тарелочка системы ГВС в сборе | 9.04 | A741
118 | 8380520 | SPRING | пружина коническая | 4.07
119 | 5630210 | PLUG ASSEMBLY |  | 0 |  | A741 | YES | 5646170
119 | 5646170 | HEATING PADDLE ASS. | тарелочка системы отопления в сборе | 9.04 | A741
120 | 5646190 | DHW PADDLE GROUP | заглушка гидравлической системы | 46.71 | A741
121 | 8101410 | SCREW M5 X 10 | винт М5х10 | 1.22
122 | 5405370 | O-RING - 10PCS | Уплотнение кольцевое 23,47х2,62 (УПАКОВКА - 10 шт) | 11.64
123 | 8101440 | SCREW M5 X 13 | винт М5х13 | 0.81
124 | 8380540 | SPRING | Пружина | 3.74
125 | 5630260 | PIN | Стержень рабочий микропереключателя | 9
126 | 5630270 | PLATE | тарелочка гидравлического переключателя в сборе | 14.09
127 | 5405330 | DIAPHRAGM DHW PRESSOSTAT | мембрана гидравлического переключателя | 5.83
128 | 5405400 | O-RING - 10PCS | Уплотнение кольцевое 2,6х1,9 (УПАКОВКА - 10 шт) | 5.6
129 | 5207860 | PIN GUIDE | Втулка направляющая | 2.28
130 | 5625770 | MICROSWITCH ASSEMBLY | микропереключатель в сборе | 11.86
131 | 9950930 | SONDA NTC | датчик температуры (NTC) (погружной) | 0 |  |  | YES | 8434820
131 | 8434820 | TEMPERATURE SENSOR | датчик температуры (NTC) (погружной) | 24.09
132 | 5402830 | WASHER - SENSOR SEALING - 10PCS | Уплотнение датчика температуры (NTC) 9.7X15X3 (УПАКОВКА - 10 шт) | 3.8
135 | 8432560 | LIMIT THERMOSTAT 105 |  | 0 |  | A609 | YES | 8434420
135 | 8433650 | SAFETY THERMOSTAT 105C |  | 0 | A609 |  | YES
135 | 8434420 | LIMIT THERMOSTAT 105C | Термостат предохранительный 105C | 26.04
136 | 5625700 | PIPE (3 WAY VALVE/EXCHANGER) | Трубка | 53.2
137 | 5625630 | GAS BURNER PIPE |  | 0
137 | 5626060 | GAS BURNER PIPE-TAN.G.V. | Трубка подводящая горелки | 19.82
138 | 5402010 | O-RING 22.22x2.62 - 10PCS | Уплотнение кольцевое 22,22х2,62 (УПАКОВКА - 10 шт) | 2.32
138 | 5400400 | O-RING 28,24X2,62 - 10PCS | Уплотнение кольцевое 28,24х2,61 (УПАКОВКА - 10 шт) | 2.44
139 | 5206630 | GAS VALVE PIPE FITTING |  | 0
139 | 5206620 | CONNECTOR-GAS VALVE INLET | Патрубок на входе газового клапана | 20.24
140 | 5644680 | VALV.GAS HON.-VK4105A 1027- | клапан газовый (Honeywell VK) | 0 | A744 | B240 | YES | 5665210
140 | 5627560 | GAS VALVE | клапан газовый | 422.63 |  | A744 | NO
140 | 5665210 | GAS VALVE VK4105M | клапан газовый (HONEYWELL VK 4105 M) | 200.07 | B240
140 | 5626050 | GAS VALVE | клапан газовый | 214.56
141 | 8440220 | ELECTRIC MODULATING TANDEM |  | 48.52
141 | 8440130 | MODULATION COIL AND SPRING | модулятор (катушка и пружина) | 21.23
142 | 5108980 | ELECTRIC COIL FIXING SPRING | Пружина фиксирующая | 0.85
143 | 5637710 | ADJUSTER TUBE & CONICAL SPRING | Пружина со стержнем | 15.47 | A620
143 | 8440230 | TANDEM MODULATOR |  | 0
144 | 8380390 | GAS VALVE SPRING (NATURAL GAS) |  | 2.28 |  | A620 | YES
144 | 8380380 | SPRING | Пружина | 2.16
144 | 8380640 | SPRING | Пружина | 2.34 | A620
147 | 5625710 | CONNECTION TRAVERSE |  | 0
150 | 5406260 | ACCESS PANEL |  | 4.33 | A630
151 | 5404250 | ELECTRIC BOX REAR COVER |  | 0 |  | A630 | YES | 5650220
151 | 5650220 | CONTROL BOX ASSEMBLY |  | 18.02 | A630
152 | 5630690 | CONTROL PANEL | Панель управления | 10.11 | A509
153 | 5404350 | TERMINAL BLOCK COVER | крышка терминала | 3.63
154 | 5632910 | MODULATING PCB - SIT |  | 0 | A529
154 | 5635180 | MODULATING P.C.B. |  | 258.89 | A618
154 | 5646000 | PCB GROUP |  | 374.42
154 | 5625890 | MODULATING P.C.B. |  | 257.28 |  | A618 | YES
155 | 5626110 | IONIZATION PCB |  | 0 |  | A713 | YES
155 | 5642290 | IONIZATION PCB |  | 218.22 | A713 | A751 | YES
155 | 5650610 | IONO PCB - | Электронныя плата | 218.22 | A919
155 | 5633000 | IONIZATION PCB - SIT |  | 0 |  |  | YES
156 | 5635190 | RESET P.C.B. |  | 0 | A618
156 | 5632970 | RESET PCB - SIT |  | 0 | A529
156 | 5625900 | P.C.B. (RESET) |  | 0 |  | A618 | YES
157 | 5627960 | CONTROL PANEL COVER |  | 35.15
159 | 5404550 | RIGHT HINGE |  | 0.83
160 | 5404540 | LEFT HINGE |  | 0.83
161 | 5108540 | PIN SPRING |  | 1.64
162 | 5626130 | PANEL PLATE (20p) |  | 0 |  | A618 | NO
163 | 5404570 | TIMER HOLE PLATE (SQUARE) |  | 0 |  | A509 | NO
163 | 5405570 | TIMER BLANKING PLATE |  | 6.05 | A509
166 | 8422430 | TERMIN. BOARD WITH FUSE HOLDER |  | 0 |  | A919 | YES
166 | 8421590 | TERMINAL BLOCK | блок клеммной коробки | 9 | A919
167 | 5405340 | FUSE HOLDER | держатель плавкого предохранителя | 1.32
168 | 8421410 | FUSE 2 A 250 V |  | 0
169 | 9950480 | THERMOMANOMETER | Термоманометр | 70.31
170 | 5403110 | RETAINER-PRESSURE GAUGE | Рамка термоманометра | 2.02
172 | 8450200 | FILTER |  | 0
174 | 5404290 | TEMPERATURE CONTROL KNOB |  | 0
175 | 5404280 | SELECTOR SWITCH KNOB |  | 0
191 | 5408970 | WASHER - SEALING G1/2 - 10PCS | Уплотнение G. 1/2 12x18x2 (УПАКОВКА - 10 шт) | 3.96
192 | 5404650 | SEALING WASHER G 3/4 - 10PCS | Уплотнение G. 3/4 17x24x2 (УПАКОВКА - 10 шт) | 4.52
193 | 5400940 | RUBBER GASKET G 3/4 | Уплотнение d=18 | 0.72
194 | 5400950 | RUBBER GASKET G 1/2 - 10PCS | Уплотнение d=14 (УПАКОВКА - 10 шт) | 2.48
195 | 5101880 | METAL RING G 3/4 - 10PCS | Кольцо эластичное d=18 (УПАКОВКА - 10 шт) | 14.59
196 | 5101890 | METAL RING G 1/2 - 10PCS | Кольцо эластичное d=15 (УПАКОВКА - 10 шт) | 15.41
200 | 5626010 | CONNECTION ASSEMBLY | подсоединения в сборе (к системам отопл., воды и газа) | 169.3
201 | 5625950 | CONNECTION HEATING ASSEMBLY | подсоединения контура отопления | 15.41
203 | 5628020 | CONNECTING PIPE | Трубка подачи-возврата контура отопления | 8.37
204 | 5625980 | CONNECT.SANITARY AND INLET TAP | кран холодной воды | 50.72
209 | 5627620 | CONNECTION GAS INLET TAP | кран газовый в сборе | 37.83
212 | 5408330 | BICONIC GASKET | уплотнение биконическое | 2.24 | B202
212 | 5209040 | BICONO D.18-CU TE | уплотнение биконическое | 0 | A638 | B202 | YES | 5408330
241 | 5625860 | DRAUGHT DIVERTER | колпак вытяжки в сборе | 123.27
242 | 8433540 | FLUE SAFETY THERMOSTAT |  | 0 |  | A810 | YES | 600690
242 | 600690 | FLUE SAFETY THERMOST. 70C-RA | Термостат предохранительный отходящих газов (датчик тяги) | 26.04 | A810
259 | 5651400 | BAXI BRAND |  | 0 | B010
274 | 9950870 | NUT M4 - 10PCS | гайка М4 (УПАКОВКА - 10 шт) | 4.59
274 | 8240550 | DADO IN GABBIA M4 | гайка М4 | 0 |  |  | YES
275 | 8440210 | DOUBLE COIL 220V - 50 HZ |  | 55.2
276 | 1340440 | CAPTIVE NUT - LARGE - 10PCS | зажим для крепления винта (УПАКОВКА - 10 шт) | 5.41
278 | 5108020 | COMBUSTION CHAMBER SUPPORT |  | 0
279 | 8380097 | SCREW PLATE - 10PCS | Винт (УПАКОВКА - 10 шт) | 17.49
280 | 5207730 | GASKET 14,2X18X1,5 - 10PCS | Уплотнение 14,2х18х1,5 AL -18- (УПАКОВКА - 10 шт) | 5
281 | 5206940 | CAP G 1/4 | Заглушка G 1/4 | 6
286 | 8240530 | NUT M5 - 10PCS | гайка М5 (УПАКОВКА - 10 шт) | 4.59
289 | 8433980 | OPERATOR |  | 0
290 | 600850 | REGOLATORE V5306E 1408 | Катушка модулятора в сборе | 0 |  | B240 | YES | 5665230
290 | 5665230 | ASS.MODULAT. VK4105M 5033 | модулятор в сборе VK4105M | 0 | B240
322 | 5102970 | CLIP-RETAINING C/H TEMP SENSOR |  | 3.91
363 | 5410020 | O-RING 13,6X2,7 - 10PCS | Уплотнение кольцевое (УПАКОВКА - 10 шт) | 13.56
467 | 9950310 | NUT G 3/4 | гайка G3/4 | 3.71
468 | 5627970 | CONNECTING ELEMENT G 3/4 | Ниппель G3/4 | 5.12
471 | 5625960 | DHW OUTLET | выход системы ГВС из котла | 10.69
472 | 5627990 | SANITARY OUTLET PIPE | Трубка выхода системы ГВС из котла | 7.41
473 | 9950300 | NUT G 1/2 | гайка G1/2 | 3.19
474 | 5627980 | CONNECTING ELEMENT G 1/2 | Ниппель G1/2 | 4.66
475 | 5628000 | SANITARY INLET PIPE | Труба холодной воды | 11.79
478 | 5109090 | SANITARY FILTER |  | 0 |  | A605 | YES
479 | 5405190 | O RING FILTER TAP - 10PCS | Уплотнение кольцевое 20,35х1,78 (УПАКОВКА - 10 шт) | 2.12
480 | 5628010 | GAS CONNECTING PIPE | труба газовая | 17.88
481 | 5628030 | NUT G 3/4 | гайка G3/4 | 4.66
490 | 5625970 | DHW INLET TAP WITH FILTER | кран холодной воды с фильтром | 53.86
491 | 624440 | PLUG G1/2 FILTER ASSEMBLY | заглушка/фильтр в сборе | 8 | B730 |  | YES
491 | 5637070 | ASS.TAPPO-FILTRO | заглушка/фильтр в сборе | 0 | A605 | B729
493 | 605660 | FILLING KNOB ASSEMBLY | Ручка наполнения системы | 3.28
511 | 5404600 | O.R. 17,86x2,62 - 10PCS | Уплотнение кольцевое 17,86х2,62 (УПАКОВКА - 10 шт) | 2.6
999 | 8416350 | GAS VALVE WIRING | Проводка электрическая клапана газового | 7.19 |  | A440 | NO
999 | 8416300 | MODULATING DEVICE CABLE |  | 6.96
999 | 8416280 | NTC CABLE | Проводка электрическая датчик темпер | 6.94
999 | 8416260 | PUMP CABLE | Проводка электрическая насоса | 4.1
999 | 8414620 | CABLE | Проводка электрическая кабель питания | 7.84
999 | 8416310 | GAS VALVE WIRING | Проводка электрическая клапана газового | 13.15 |  | A440 | NO
999 | 8416320 | WIRING CONNECTION P.C.B. | Проводка электрическая | 6.05
999 | 8416650 | CABLE ASSEMB.-FLAME SENS./G.V. | Проводка электрическая | 39.83 | A440
999 | 8416640 | CABLE ASSEMB.-FLAME SENS./G.V. | Проводка электрическая | 9.61 | A440
999 | 8416550 | CABLE (CONTROL PANEL/JUNCTION) | Проводка электрическая | 6.18
999 | 8416330 | THERMOST./PRESSOST. WIRINGS |  | 13.15
999 | 8417470 | CABLES | Проводка электрическая | 30.33