## Лист1
Код изделия CAB414243601
Модель NUVOLA 24 CFI
№ Поз. | Артикул | Англ.наименование | Рус.наименование | Розничная цена, евро | Начиная с серийного номера | До серийного номера | Взаимозаменяемость | Код новой детали
1 | 5106510 | REAR SUPPORT | рейка крепежная задняя | 29.81
2 | 5624270 | LEFT PANEL CASE |  | 0
3 | 5624260 | RIGHT PANEL CASE |  | 0
4 | 5107081 | FRONTAL PANEL |  | 0 |  |  | YES
4 | 5641920 | FRONTAL PANEL ASSEMBLY |  | 0
5 | 5109740 | BOILER MOUNTING BRACKET | рейка крепежная верхняя | 32.54 | A804
5 | 5106522 | TRAVERSE |  | 0 |  | A804 | YES
7 | 5107950 | OUTERCASE BRACKET | Скоба крепежная передняя | 8.82
21 | 5402050 | GASKET 6,1X11,5X1,5 WRC - 10PCS | Уплотнение плоское кольцевое 6.1X11.5X1.5 (УПАКОВКА - 10 шт) | 3.24
21 | 5400931 | GASKET 4,5X12 |  | 0 |  | A429 | YES | 5402050
27 | 5106560 | COMBUSTION BOX REAR PANEL | элемент камеры сгорания | 31.54
28 | 5210310 | PANNELLO ISOL.LATERALE | термоизоляционная панель боковая | 0 | A915 |  | YES
28 | 5213170 | SIDE INSULATION | термоизоляционная панель боковая | 22.61
29 | 5210300 | PANNELLO ISOL.POSTERIORE | термоизоляционная панель задняя | 0 | A915 |  | YES
29 | 5213250 | REAR INSULATING PANEL | термоизоляционная панель задняя | 27.19
30 | 5210320 | PANNELLO ISOL.FRONTALE | Термоизоляционная панель передняя | 0 | A915 |  | YES
30 | 5213410 | INSULATING PANEL | Термоизоляционная панель передняя | 25.93
31 | 5108420 | PANEL-FRONT INSULATION | Крышка термоизоляционной панели передняя | 19.2
32 | 5622180 | SCAMB.ACQUA GAS 243 CM | Теплообменник основной с клипсами | 0 |  |  |  | 5646410
33 | 5403130 | ANELLO OR 22X3 EPDM | Уплотнение кольцевое | 0 |  | 1311 |  | 710963000
33 | 710963000 | O-RING 21,5X3 EP70 TFL - 10PCS | Уплотнение кольцевое 21,5X3 (УПАКОВКА - 10 шт) | 3 | 1312 |  | YES
35 | 5629130 | EXPANSION VESSEL 7,5 L. | Бак расширительный 7,5 л | 87.27
35 | 5619420 | EXPANSION VESSEL 7, 5L ZILMET |  | 0 |  |  | YES
36 | 5622900 | EXPANS. VESSEL PIPE | Трубка расширительного бака | 18.37
41 | 5630310 | BURNER ASSEMBLY | Горелка | 175.49
42 | 5604090 | BURNER ELEMENT | элемент горелки | 8.15
43 | 5619122 | GAS RAMP (N.G.) |  | 0 |  | A547 | NO
43 | 5633950 | INJECTOR MANIFOLD | Рампа подачи газа с инжекторами | 67.54 | A547
44 | 601510 | NATURAL GAS INJECT. KIT (1,18) | Инжекторы для природного газа комплект | 40.89
45 | 5404500 | GAS RAMP GASKET |  | 0 | A547 | B022 | YES | 607990
46 | 607990 | ASSEMBLY-GAS CONNECTION/GASKET | Фланец с прокладкой рампы подачи газа в сборе | 16.15 | B022
48 | 5107050 | BURNER TRAY | поддон для сбора конденсата | 11.34
59 | 8416730 | ELECTRODE LEAD (TWIN CORE) |  | 0 | A549 | A713 | YES | 8417430
59 | 8417430 | ELECTRODE LEAD IGNITION |  | 9.57 | A713
61 | 5404920 | INSULATION BOOT-ELECTRODES | колпачок электрода изоляционный | 1.6 | A549
63 | 8421781 | IGNITION ELECTRODE (ANT) | Электрод розжига | 21.9 | A350 | A549 | NO
63 | 8422570 | ELECTRODE - IGNITION | Электрод розжига (или контроля пламени) | 17.52 | B002
63 | 8421693 | IGNITION ELECTRODE | Электрод розжига | 21.9 |  | A350 | NO
64 | 8421771 | IGNITION ELECTRODE (POST) |  | 21.9 | A350 | A549 | NO
64 | 8422580 | IGNITION ELECTRODE - FRONT | Электрод розжига (или контроля пламени) | 19.46 | B002
65 | 8421970 | IONIZATION ELECTRODE | Элеектрод ионизации | 19.46 | A549 | B002 | YES
65 | 8421702 | IONIZATION ELECTRODE | Электрод ионизационный | 21.9 |  | A549 | NO
66 | 8433330 | PUSH BUTTON WITH INDICATOR |  | 12.98
70 | 5619050 | PIPE | Трубка | 46.85
71 | 5405000 | SEALING WASHER - G1 - 10PCS | Уплотнение насоса (УПАКОВКА - 10 шт) | 6.24 | A420
72 | 5628630 | PUMP UPS 15.60 | Насос циркуляционный UPS 15.60 | 239.62 | A443
73 | 5600731 | AUTOMATIC AIR VENT VALVE 3/8 | воздухоотводчик автоматический | 20.39
76 | 5648840 | D.H.W. HEATING COIL |  | 0 | A825 | B946 |  | 710248800
77 | 5403150 | FLANGE GASKET |  | 0 |  |  | YES
78 | 710248800 | TANK ASSEMBLY+ADAPTER KIT | Бак бойлера в сборе | 907.76 | B947 |  | YES
78 | 5624460 | TANK ASSEMBLY |  | 0 | A825 | B946 |  | 710248800
79 | 9950620 | HYDRAULIC SAFETY VALVE 8 BAR | Клапан предохранительный бойлера (8 бар) | 30.2
80 | 5623820 | SANITARY INLET CONNECTION |  | 54.6
83 | 5620090 | FLOW RATE LIMITATOR - 12 L/MIN | Ограничитель потока воды (12 л/мин) | 8.44
87 | 5619361 | PIPE | Трубка | 60.93
90 | 5622840 | RUBINETTO MM G 3/8 CIMBERIO | кран наполнения системы в сборе | 0
92 | 9950600 | SAFETY VALVE 3 BAR | Клапан предохранительный 3 бар | 24.98
96 | 5622891 | PIPE | Трубка | 24.59
98 | 5626261 | PIPE | Трубка | 64.2
102 | 5638400 | 3 WAY VALVE |  | 0 | A623 | A743 | YES | 5643690
102 | 5629340 | 3 WAY VALVE - HON. |  | 0 | A438 | A623 | YES | 5643690
102 | 5643690 | DIVERTER VALVE/WIRING |  | 177.22 | A743
104 | 5623830 | D.H.W. OUTLET |  | 20.71
114 | 5403820 | O-RING 26,64X2,62 - 10PCS | Уплотнение кольцевое 26,64х2,62 (УПАКОВКА - 10 шт) | 2.88 |  | A426
131 | 8434820 | TEMPERATURE SENSOR | датчик температуры (NTC) (погружной) | 24.09
131 | 9950930 | SONDA NTC | датчик температуры (NTC) (погружной) | 0 |  |  | YES | 8434820
135 | 8432560 | LIMIT THERMOSTAT 105 |  | 0 |  | A609 | YES | 8434420
135 | 8433650 | SAFETY THERMOSTAT 105C |  | 0 | A609 |  | YES
135 | 8434420 | LIMIT THERMOSTAT 105C | Термостат предохранительный 105C | 26.04
136 | 5641460 | PIPE ASSEMBLY | Трубка соединительная в сборе | 83.09
137 | 5634010 | GAS BURNER PIPE |  | 0 | A547
137 | 5619110 | GAS PIPE |  | 0 |  | A547 | NO
138 | 5400400 | O-RING 28,24X2,62 - 10PCS | Уплотнение кольцевое 28,24х2,61 (УПАКОВКА - 10 шт) | 2.44
139 | 5206091 | GAS INLET CONNECTION |  | 0
140 | 5624331 | G.VALVE 822-014 QUICK START |  | 246.84
141 | 8440130 | MODULATION COIL AND SPRING | модулятор (катушка и пружина) | 21.23 | A445
141 | 8421461 | ELECTRIC COIL |  | 0 |  | A445 | NO
142 | 5108980 | ELECTRIC COIL FIXING SPRING | Пружина фиксирующая | 0.85 | A445
142 | 8380351 | COIL RETAINING ELEMENT |  | 0 |  | A445 | NO
143 | 5637710 | ADJUSTER TUBE & CONICAL SPRING | Пружина со стержнем | 15.47 | A620
143 | 5614301 | ADJUSTING PIVOT |  | 29.46 |  | A445 | NO
144 | 8380380 | SPRING | Пружина | 2.16
144 | 8380640 | SPRING | Пружина | 2.34 | A620
144 | 8380390 | GAS VALVE SPRING (NATURAL GAS) |  | 2.28 |  | A620 | YES
147 | 5107722 | INFERIOR PANEL |  | 0
151 | 5405620 | COVER |  | 0 | A529 | A825 | YES | 5647900
151 | 5647900 | CONTROL PANEL COVER | Панель управления | 25.78 | A825
151 | 5403221 | CONTROL BOX COVER |  | 0 |  | A529 | YES | 5647900
152 | 5619500 | PANEL PLATE |  | 0 |  | A530 | NO
154 | 5619480 | MODULATING PCB |  | 346.98
155 | 5616583 | IONIZATION CARD |  | 238.03
156 | 5620121 | RESET PCB |  | 25.08
162 | 5625430 | PANEL PLATE |  | 0
163 | 5405570 | TIMER BLANKING PLATE |  | 6.05 | A530
163 | 5620621 | TIMER HOLE COVER |  | 0 |  | A530 | NO
168 | 8421410 | FUSE 2 A 250 V |  | 0
169 | 9950480 | THERMOMANOMETER | Термоманометр | 70.31 | A538
169 | 8990011 | THERMOMETER PRESSURE GAUGE |  | 0 |  |  | YES
169 | 9950030 | THERMOMETER AND PRESS. GAUGE |  | 76.27 |  | A538 | NO
170 | 5403110 | RETAINER-PRESSURE GAUGE | Рамка термоманометра | 1.62 | A538
172 | 8450191 | CAPACITOR |  | 15.53
174 | 5403280 | POTENTIOMETER KNOB |  | 0
175 | 5403290 | SELECTOR SWITCH KNOB |  | 4.29
190 | 5404970 | WASHER - SEALING G3/8 - 10PCS | Уплотнение G3/8 8Х15Х2 (УПАКОВКА - 10 шт) | 3.8 | A420
191 | 5402111 | WASCHER D. 14.5 (G 1/2) - 10PCS | (УПАКОВКА - 10 шт) | 5.83 |  | A420 | YES
191 | 5408970 | WASHER - SEALING G1/2 - 10PCS | Уплотнение G. 1/2 12x18x2 (УПАКОВКА - 10 шт) | 3.96
192 | 5402101 | WASHER D.I. 18,5 (3/4) EX 5 - 10PCS | (УПАКОВКА - 10 шт) | 5.83 |  | A420 | YES
192 | 5404650 | SEALING WASHER G 3/4 - 10PCS | Уплотнение G. 3/4 17x24x2 (УПАКОВКА - 10 шт) | 4.52 | A420
193 | 5400940 | RUBBER GASKET G 3/4 | Уплотнение d=18 | 0.72
194 | 5400950 | RUBBER GASKET G 1/2 - 10PCS | Уплотнение d=14 (УПАКОВКА - 10 шт) | 2.48
195 | 5101880 | METAL RING G 3/4 - 10PCS | Кольцо эластичное d=18 (УПАКОВКА - 10 шт) | 14.59
196 | 5101890 | METAL RING G 1/2 - 10PCS | Кольцо эластичное d=15 (УПАКОВКА - 10 шт) | 15.41
197 | 9950380 | GASKET-STORE | Уплотнение бойлера | 18.16 |  | B709
200 | 5646560 | HYDRAULIC CONNECTION SET | подсоединения в сборе | 114.96 | A803
201 | 5626860 | HEATING CONNECTION | подсоединения контура отопления | 24.16
202 | 5206830 | PIPE D. 14 L=130 | Трубка | 4.81
203 | 5207110 | PIPE D. 18 L=130 | Трубка | 5.73
204 | 5626840 | DHW INLET TAP | кран холодной воды | 37.09
207 | 5625230 | DHW OUTLET GROUP | выход ГВС | 18.85
208 | 5202060 | NIPPLE G 3/4 |  | 0
209 | 5626850 | GAS TAP GROUP | кран газовый в сборе | 44.18
211 | 5206820 | PIPE D.14 |  | 0
212 | 5209040 | BICONO D.18-CU TE | уплотнение биконическое | 0 | A638 | B202 | YES | 5408330
212 | 5408330 | BICONIC GASKET | уплотнение биконическое | 2.72 | B202
213 | 5202050 | NIPPLE G 1/2 |  | 0
215 | 5106570 | COMBUSTION BOX SIDE PANEL | панель камеры сгорания левая боковая | 23.52
216 | 5626790 | FILLING TAP | кран холодной воды | 25.82 | A351
241 | 5619091 | FLUE CHAMBER 243 ASSEMBLY |  | 0 |  | A549 | YES | 5634870
241 | 5634920 | DRAUGHT DIVERTER |  | 0 | A549 |  | YES
241 | 5634870 | DRAUGHT DIVERTER | колпак вытяжки в сборе | 107.59
242 | 8433341 | COMBUSTION PRODUCT THERMOSTAT |  | 0 |  |  | YES
242 | 600690 | FLUE SAFETY THERMOST. 70C-RA | Термостат предохранительный отходящих газов (датчик тяги) | 26.04 | A810
242 | 8433540 | FLUE SAFETY THERMOSTAT |  | 0 | A549 | A810 | YES | 600690
243 | 5204690 | COMB.PRODUCT SAFETY TH. UPPORT |  | 4.07 | A549
274 | 8240550 | DADO IN GABBIA M4 | гайка М4 | 0 |  |  | YES
274 | 9950870 | NUT M4 - 10PCS | гайка М4 (УПАКОВКА - 10 шт) | 4.59
275 | 8440090 | GAS VALVE COIL (EV2 220V) |  | 40.61
276 | 1340440 | CAPTIVE NUT - LARGE - 10PCS | зажим для крепления винта (УПАКОВКА - 10 шт) | 5.41
292 | 9950320 | LOCK NUT G3/4 | Гайка фиксирующая G3/4 | 2.43
304 | 5208400 | GAS RAMP SUPPORT | опора газовой рампы | 5.58 | A547
317 | 5400900 | O-RING 7,65x1,78 (BY-PASS) - 10PCS | Уплотнение кольцевое (УПАКОВКА - 10 шт) | 5.83
318 | 5202570 | BY-PASS SCREW |  | 4.95
319 | 8380220 | RING - 10PCS | (УПАКОВКА - 10 шт) | 7.49
322 | 5102970 | CLIP-RETAINING C/H TEMP SENSOR |  | 3.91
323 | 9950280 | NUT G 3/4 | Гайка | 5.03
324 | 9950270 | NUT G 1/2 | Гайка | 3.19
326 | 5202030 | NUT G 3/4 | Гайка | 5.03
346 | 5403420 | REFLECTOR CAP |  | 0
361 | 5206810 | PIPE L.100 |  | 0
365 | 5106530 | LOWER SUPPORT | нижняя поперечная планка | 12.91
371 | 5623030 | COIL/TAP PIPE ASSEMBLY |  | 0
376 | 5400650 | O-RING 13,94 x 2,62 - 10PCS | Уплотнение кольцевое 13,94X2,62 (УПАКОВКА - 10 шт) | 2.08
377 | 5403180 | O-RING (16,10 x 1,6) | Уплотнение кольцевое | 0.72
379 | 5206120 | CONNECTING ELEMENT | переходник FM 3/4-1/2 | 5.3
380 | 5400620 | O-RING 4,47 x 1,78 - 10PCS | Уплотнение кольцевое 4,47X1,78 (УПАКОВКА - 10 шт) | 5.83
382 | 8416860 | LEAD - SENSING ELECTRODE | кабель электрода зажигания | 5.34 | A549
387 | 603030 | DIVERTOR VALVE MOTOR |  | 127.99
388 | 5107240 | MONTANTE DX GR.COMBUSTIONE | Панель правая | 0
389 | 5106540 | MONTANTE SX GR.COMBUSTIONE | Панель в сборе | 0
391 | 5622771 | AIR SEPARATOR |  | 0 |  | A610 | YES | 5619340
391 | 5619340 | AIR SEPARATOR GROUP |  | 0 | A610
392 | 8440140 | GAS VALVE COIL (EV1) |  | 0
393 | 5205932 | SEPARATOR |  | 0
394 | 5205952 | BY-PASS JOINT ELEMENT |  | 4.55
395 | 5207960 | CAP BRASS | Заглушка латунная | 30.91 | A508
396 | 5401411 | O-RING (56.82 x 2.62) - 10PCS | Уплотнение кольцевое (УПАКОВКА - 10 шт) | 22.48
397 | 8421641 | TERMINAL BOARD (FUSE HOLDER) |  | 4.02
398 | 8421642 | TERMINAL BOARD (FUSE HOLDER) |  | 0
399 | 8433880 | THERMOSTAT |  | 0 |  |  | YES
399 | 8433451 | POST CIRCULATION THERMOSTAT |  | 0
400 | 5205940 | PLUG G 3/8 | заглушка G3/8 | 8.15
401 | 8380341 | FIXING SPRING |  | 0 |  | A445
402 | 5205892 | PLUG FOR ANODE | заглушка - держатель анода | 16.08 |  | A426
403 | 5205611 | SPRING SUPPORT |  | 0 |  | A445
404 | 5107251 | SPRING OF BULB |  | 8.73 |  | A549
405 | 5403231 | COVER |  | 0 |  | A529 |  | 5647900
999 | 8415381 | 3 WAY VALVE |  | 0
999 | 8415461 | SENSOR CABLE |  | 18.69
999 | 8415421 | GAS VALVE COIL CABLE |  | 0
999 | 8414620 | CABLE | Проводка электрическая кабель питания | 7.84
999 | 8416850 | THERMOSTAT CABLE | Проводка электрическая термостата | 10.55 | A549
999 | 8415801 | CABLE | Проводка электрическая | 12
999 | 8416112 | GAS VALVE CABLE | кабель газового клапана | 25.39
999 | 8415851 | THERMOSTAT CABLE |  | 0 |  | A549 | NO
999 | 8415821 | PUMP CABLE |  | 12.57
2007 | 7225200 | ANODE 21,3 X 106 (STORAGE) | Анод магниевый 21,3 X 106 | 20.16