## Лист1
Код изделия CAB416203681
Модель ECO 20 Fi
№ Поз. | Артикул | Англ.наименование | Рус.наименование | Розничная цена, евро | Начиная с серийного номера | До серийного номера | Взаимозаменяемость | Код новой детали
1 | 5625540 | VERTICAL SUPPORT |  | 0
2 | 5626550 | LEFT PANEL |  | 0
3 | 5626540 | RIGHT PANEL |  | 0
4 | 5635650 | CONTROL PANEL |  | 0
5 | 5110290 | BRACKET-UPPER SUPPORT | Планка соединительная боковых панелей | 9.29
6 | 5109640 | BRACKET-LOWER SUPPORT | Скоба крепежная нижняя | 7.67
7 | 5108170 | FRONTAL TRAVERSE |  | 0
8 | 5408080 | PRESSURE SWITCH PIPE L=270 | Трубка пневмореле | 6.63
8 | 5405580 | PRESS.PIPE X FUN PRESS.SWITCH |  | 0 |  |  | YES | 5408080
9 | 5108700 | RESTRICTOR-AIR INTAKE | Ограничитель забора воздуха | 3.51
10 | 5207060 | FLUE ADAPTOR | Адаптер системы удаления продуктов сгорания | 17.84
11 | 5404790 | GASKET |  | 0 |  | A949 | YES | 5407890
11 | 5407890 | GASKET ADAPTOR | Уплотнение адаптера системы удаления продуктов сгорания | 4.07 | A949
12 | 5108690 | PLATE BLANKING | заглушка отверстия всасывания воздуха | 2.98
13 | 5407400 | SUCTION CAP GASKET - 10PCS | Уплотнение кольцевое (УПАКОВКА - 10 шт) | 10.36 | A949
13 | 5404810 | SUCTION CAP GASKET |  | 0 |  | A949 | YES | 5407400
14 | 5626580 | TOP PANEL |  | 0 |  | A704 | YES | 5638190
14 | 5638190 | ABOVE COVER ASSEMBLY |  | 0 | A704
15 | 600530 | JOINT ASSEMBLY | кольцо зажимное | 4.07
17 | 5207040 | CONVEYOR BEND 45 |  | 0 |  | A850 | YES | 600490
17 | 600490 | 45 DEGREE BEND - FAN OUTLET | Устройство вытяжки | 15.37 | A850
18 | 5639230 | VENTURI | Устройство Вентури | 12.72 | A637 | A802 | YES
18 | 5406670 | Venturi ( RYTON ) | Устройство Вентури | 9.44 | A802
18 | 5206190 | FLUE VENTURI |  | 0 | A637 |  | YES
19 | 5207100 | PRESSURE CONTROL POINT ELEMENT |  | 18.02 |  | A850
20 | 5207050 | HOSE ADAPTER M6 | штуцер M6 | 4.55 |  | A850
21 | 5402050 | GASKET 6,1X11,5X1,5 WRC - 10PCS | Уплотнение плоское кольцевое 6.1X11.5X1.5 (УПАКОВКА - 10 шт) | 3.24
22 | 5628070 | VENTIL. 1V 55W 220/230V-FIME- | вентилятор | 0 |  | B420 | YES | 5632530
22 | 5632530 | FAN ASSEMBLY (240 E) | вентилятор | 160.36 | B421
23 | 5655120 | PRES.FUMI-PPS10000-1,2mbar | Пневмореле | 0 |  | B440 | YES
23 | 5627950 | FLUE PRESSOSTAT |  | 0
23 | 628640 | PRESS.SWITCH ASSEMBLY 1.2mbar | Пневмореле | 142.19 | C121 |  | YES
23 | 618470 | ASS.PRESSOSTATO 1,2MBAR-VITI | Пневмореле | 0 |  | C120 |  | 628640
23 | 710790300 | SACCHET.C/PRESSOST.HUBA-VITI | Пневмореле | 0 |  | 1448 |  | 721890800
23 | 721890800 | FLUE PRES.SWITCH 95-115Pa | Пневмореле 95-115Pa | 63.6 | 1449 |  | YES
23 | 5629560 | PRES.FUMI-C6065F1100 2-1,2mbar | Пневмореле | 0 |  | B440 | YES | 618470
24 | 5402490 | VALVE PRESSURE PIPE | Трубка компенсации | 6.53
25 | 5626560 | CONVEYOR |  | 0
26 | 5629660 | SEALED CHAMBER |  | 0
27 | 605370 | COMB.CHAMBER24FI/SUPPORT/INSUL |  | 0
27 | 5108010 | COMBUSTION CHAMBER |  | 0
28 | 5213160 | INSULATION SIDE PANEL - 80 | термоизоляционная панель боковая | 14.7
28 | 5210250 | PANNELLO ISOLANTE LATERALE | термоизоляционная панель боковая | 0 | A915 |  | YES
28 | 5206730 | LATERAL INSULATING PANEL |  | 0 | A915 |  | YES
29 | 5206740 | REAR INSULATING PANEL |  | 0 | A915 |  | YES
29 | 5213290 | INSULATION - REAR PANEL | термоизоляционная панель задняя | 18.02
29 | 5210260 | PANNELLO ISOLANTE POSTER.20 | термоизоляционная панель задняя | 0 | A915 |  | YES
30 | 5210270 | PANNELLO ISOLANTE FRONTALE 20 | Термоизоляционная панель передняя | 0 | A915 |  | YES
30 | 5206750 | FRONTAL INSULATING PANEL |  | 0 | A915 |  | YES
30 | 5213310 | INSULATING PANEL | Термоизоляционная панель передняя | 18.81
31 | 5108030 | COMBUSTION CHAMBER FRONT PLATE | Крышка термоизоляционной панели передняя | 19.59
32 | 603280 | AS.SCAMB.H2O GAS/CLIP-GIANNONI | Теплообменник основной с клипсами Luna 24 кВт | 0
32 | 5632470 | HEAT EXCHANGER - PRIMARY 80 | Теплообменник основной | 273.54
34 | 5112510 | CLIP - HEAT EXCHANGER - FIXING - 10PCS | Клипсы крепежные теплообменника (УПАКОВКА - 10 шт) | 5.32
35 | 5625570 | VESSEL EXPANSION - 8L | Бак расширительный 8 л | 98 | C015 |  | YES
35 | 5625560 | VASO ESPANS.CIRC.8L-ZILMET- | Бак расширительный 8 л | 0 |  | C014 |  | 5625570
36 | 5625840 | EXPANSION VESSEL PIPE | Трубка расширительного бака | 12.22
37 | 5626630 | SEALED CHAMBER FRONT PANEL |  | 78.79
38 | 5401610 | VIEWING WINDOW GASKET | Уплотнение стекла смотрового | 2.27
39 | 5203930 | VIEWING WINDOW | Стекло смотровое | 4.84
40 | 5103360 | SURROUND - VIEWING WINDOW | Рамка крепления стекла | 5.08
41 | 5631970 | BURNER ASSEMBLY |  | 118.62
42 | 5604090 | BURNER ELEMENT | элемент горелки | 8.15
43 | 5625640 | GAS RAMP WITH INJECTORS (N.G.) | Рампа подачи газа с инжекторами | 68.7
44 | 5630560 | KIT NATURAL GAS FOR 20i/20Fi | Комплект для природного газа | 29.98
44 | 5630570 | KIT LPG FOR 20i / 20Fi | Комплект для сжиженного газа | 29.98
45 | 5404500 | GAS RAMP GASKET |  | 0 |  | B022 | YES | 607990
46 | 607990 | ASSEMBLY-GAS CONNECTION/GASKET | Фланец с прокладкой рампы подачи газа в сборе | 16.15 | B022
46 | 5206660 | INJECTOR MANIFOLD ADAPTOR |  | 0 | B022 |  | YES
47 | 5404760 | GASKET-GAS RAMP/SEALED CHAMB. - 10PCS | Уплотнение рампы подачи газа (УПАКОВКА - 10 шт) | 8.33
49 | 5207070 | FLUE SAMPLE PLUG | колпачок фланца дымохода | 2.7
59 | 8417430 | ELECTRODE LEAD IGNITION |  | 9.57 | A713
59 | 8416730 | ELECTRODE LEAD (TWIN CORE) |  | 0 |  | A713 | YES | 8417430
60 | 5406600 | GROMMET ELECTRODE LEADS | Уплотнение кабеля электрода зажигания | 2.12 | A751
60 | 5404830 | GASKET-IGN.GROUP/SEAL.CHAMBER |  | 0 |  | A751 | YES | 5406600
61 | 5404920 | INSULATION BOOT-ELECTRODES | колпачок электрода изоляционный | 1.6
62 | 5643090 | ADAPTOR - PRESSURE PIPE | штуцер компенсационной трубки | 10.55
63 | 8422570 | ELECTRODE - IGNITION | Электрод розжига (или контроля пламени) | 17.52 | B002
63 | 8422000 | IGNITION ELECTRODE -RIGHT |  | 0 | B002 |  | YES
64 | 8422010 | IGNITION ELECTRODE - LEFT |  | 0 | B002 |  | YES
64 | 8422580 | IGNITION ELECTRODE - FRONT | Электрод розжига (или контроля пламени) | 19.46 | B002
65 | 8421970 | IONIZATION ELECTRODE | Элеектрод ионизации | 19.46
66 | 8433550 | RESET PUSH BUTTON |  | 13.2
70 | 5625690 | PIPE (PUMP/PRIMARY EXCHANGER) |  | 0
71 | 5405000 | SEALING WASHER - G1 - 10PCS | Уплотнение насоса (УПАКОВКА - 10 шт) | 6.24
72 | 5650550 | PUMP - SALMSON DYL 43-15 |  | 0 | A946 | A915 | YES | 5653100
72 | 5653100 | PUMP 15/5-3-PR-9 | Насос циркуляционный | 217.65 | A946
72 | 5625810 | PUMP (DYL 30.15 SALMSON) |  | 0 | A915 |  | YES
73 | 5625830 | AUTOMATIC AIR VENT | воздухоотводчик автоматический | 16.28
74 | 5406360 | O-RING 14X1,78 EP - 10PCS | Уплотнение кольцевое (УПАКОВКА - 10 шт) | 3.72
75 | 5404670 | GROMMET - PIPE ASSEMBLY | Уплотнение трубки теплообменника | 2.55
76 | 5635530 | DHW EXCHANGER 10 ELEMENTS |  | 0
77 | 5404520 | DHW PLATE EXCHANGER GASKET - 4PCS | Уплотнение вторичного теплообменника (УПАКОВКА - 4 шт) | 4.64
80 | 5624530 | HYDRAULIC INLET GROUP |  | 240.15
81 | 5630230 | FILTER AND VENTURI ASSEMBLY | Фильтр и устройство Вентури в сборе | 32.58
82 | 5630170 | HYDRAULIC VENTURI ASSEMBLY | Устройство Вентури в сборе | 15.96
84 | 5109190 | FILTER |  | 6.53 |  | A803 | NO
84 | 5111180 | FILTER | Фильтр | 4.44 | A803
85 | 5405350 | O-RING - 10PCS | Уплотнение кольцевое (УПАКОВКА - 10 шт) | 12.8
86 | 5207650 | BRASS BODY -HYDRAULIC CONNECT. |  | 0
87 | 5630160 | PUMP CONNECTION |  | 72.52
90 | 5630180 | FILLING GROUP | кран наполнения системы в сборе | 17.45
91 | 5625450 | EMPLYING TAP |  | 0 |  | A928 | YES | 5652030
91 | 5652030 | DRAINING TAP | Кран сливной | 20.24 | A928
92 | 9950640 | HYDRAULIC SAFETY VALVE 3 BAR | Клапан предохранительный 3 бар | 14.09 | A650
92 | 5628980 | SAFETY VALVE | Клапан предохранительный | 14.44 |  | A650 | YES
96 | 5625780 | PRESSURE PIPE (POSITIVE) |  | 12.57
97 | 5625790 | PRESSURE PIPE (NEGATIVE) |  | 12.57
98 | 5625760 | BY-PASS PIPE | Трубка бай-пасса в сборе | 48.43
99 | 5108130 | CLIP FIXING - BYPASS | Клипсы крепежные трубки бай-пасса | 1.99
100 | 5406630 | ANELLO OR 13,94X2,62 EPDM | Уплотнение кольцевое 13,94х2,62 | 0 |  | 1321 |  | 711296900
100 | 711296900 | O-RING 13,94X2,62 TFL - 10PCS | Уплотнение кольцевое 13,94х2,62 (УПАКОВКА - 10 шт) | 2.4 | 1322 |  | YES
101 | 5624520 | 2 W. VALVEPRESSOSTAT ASSEMBLY |  | 0 |  | A741 | YES | 5646210
101 | 5646210 | ASS. V3V-PRESSOSTAT |  | 301.77 | A741
102 | 5646200 | 3 WAY VALVE AND PRESSOSTAT | клапан 3-ходовой с прессостатом | 298.77 | A741
102 | 5629960 | 3 WAY VALVE |  | 0 |  | A741 | YES | 5646200
103 | 5629950 | PRESSURE DIFFERENTIAL ASSEMBLY | Гидравлический переключатель трехходового клапана | 126.97
104 | 5206670 | SANITARY OUTLET CONNECTION | патрубок ГВС выпускной | 96.09
106 | 8101430 | SCREW | винт М5х12 | 1.07
107 | 5630250 | PIN GUIDE ASSEMBLY | Уплотнение штока в сборе | 10.24
108 | 8101420 | SCREW M4 X 12 - 10PCS | Винт (УПАКОВКА - 10 шт) | 7.49
109 | 5207810 | GASKET 10 X 14 X 1.5 | Уплотнение 10х14х1,5 | 1.4
110 | 8380530 | SPRING | Пружина | 3
111 | 5630240 | PRESSOSTAT PLATE ASSEMBLY | Тарелочка гидравлического переключателя в сборе | 6.28
112 | 5405320 | DIAPHRAGM PRESSOSTAT | мембрана | 5.97
113 | 5630190 | BY-PASS ASSEMBLY | бай-пасс в сборе | 31.68
114 | 5403820 | O-RING 26,64X2,62 - 10PCS | Уплотнение кольцевое 26,64х2,62 (УПАКОВКА - 10 шт) | 2.88
115 | 5645660 | DIFFERENTIAL PRESSOSTAT | Прессостат дифференциальный | 12.16
117 | 5642970 | DHW PADDLE |  | 0 |  | A741 | YES | 5646180
117 | 5646180 | DHW PADDLE ASS. | тарелочка системы ГВС в сборе | 10 | A741
118 | 8380520 | SPRING | пружина коническая | 3.67
119 | 5646170 | HEATING PADDLE ASS. | тарелочка системы отопления в сборе | 10.24 | A741
119 | 5630210 | PLUG ASSEMBLY |  | 0 |  | A741 | YES | 5646170
120 | 5646190 | DHW PADDLE GROUP | заглушка гидравлической системы | 42.04 | A741
120 | 5630220 | 3 WAY VALVE PLUG ASSEMBLY |  | 0 | A741 |  | YES
121 | 8101410 | SCREW M5 X 10 | винт М5х10 | 1.22
122 | 5405370 | O-RING - 10PCS | Уплотнение кольцевое 23,47х2,62 (УПАКОВКА - 10 шт) | 11.64
123 | 8101440 | SCREW M5 X 13 | винт М5х13 | 0.81
124 | 8380540 | SPRING | Пружина | 3.52
125 | 5630260 | PIN | Стержень рабочий микропереключателя | 8.1
126 | 5630270 | PLATE | тарелочка гидравлического переключателя в сборе | 12.69
127 | 5405330 | DIAPHRAGM DHW PRESSOSTAT | мембрана гидравлического переключателя | 5.28
128 | 5405400 | O-RING - 10PCS | Уплотнение кольцевое 2,6х1,9 (УПАКОВКА - 10 шт) | 5.6
129 | 5207860 | PIN GUIDE | Втулка направляющая | 2.6
130 | 5625770 | MICROSWITCH ASSEMBLY | микропереключатель в сборе | 11.86
131 | 8434820 | TEMPERATURE SENSOR | датчик температуры (NTC) (погружной) | 24.09
131 | 9950930 | SONDA NTC | датчик температуры (NTC) (погружной) | 0 |  |  | YES | 8434820
132 | 5402830 | WASHER - SENSOR SEALING - 10PCS | Уплотнение датчика температуры (NTC) 9.7X15X3 (УПАКОВКА - 10 шт) | 3.8
135 | 9950570 | SAFETY THERMOSTAT | Термостат предохранительный 105 С | 26.04
136 | 5625700 | PIPE (3 WAY VALVE/EXCHANGER) | Трубка | 53.2
137 | 5626060 | GAS BURNER PIPE-TAN.G.V. | Трубка подводящая горелки | 19.82
138 | 5402010 | O-RING 22.22x2.62 - 10PCS | Уплотнение кольцевое 22,22х2,62 (УПАКОВКА - 10 шт) | 2.32
139 | 5206620 | CONNECTOR-GAS VALVE INLET | Патрубок на входе газового клапана | 20.24
140 | 5626050 | GAS VALVE | клапан газовый | 214.56
141 | 8440220 | ELECTRIC MODULATING TANDEM |  | 48.52
143 | 8440230 | TANDEM MODULATOR |  | 0
147 | 5625710 | CONNECTION TRAVERSE |  | 0
150 | 5406260 | ACCESS PANEL |  | 4.33 | A630
151 | 5650220 | CONTROL BOX ASSEMBLY |  | 18.02 | A630
151 | 5404250 | ELECTRIC BOX REAR COVER |  | 0 |  | A630 | YES | 5650220
152 | 5636930 | PANEL PLATE ECO 20 FI |  | 0
153 | 5404350 | TERMINAL BLOCK COVER | крышка терминала | 3.63
154 | 5646000 | PCB GROUP |  | 374.42
154 | 5643000 | MODULATING PCB (ECO) |  | 313.85 | A708
154 | 5636840 | MODULATING PCB |  | 0 | A708 |  | YES
155 | 5645150 | IONISATION PCB |  | 0 | A919 | A751 | YES | 5650620
155 | 5633010 | IONIZATION PCB - SIT |  | 0 |  |  |  | 5650620
155 | 5650620 | IONO PCB - |  | 218.22 | A919
155 | 5627350 | IONIZATION P.C.B. |  | 0 | A713 |  | YES
155 | 5642300 | IONIZATION PCB |  | 224.75 | A713 | A751 | YES
166 | 8421590 | TERMINAL BLOCK | блок клеммной коробки | 9 | A919
166 | 8422430 | TERMIN. BOARD WITH FUSE HOLDER |  | 0 |  | A919 | YES
167 | 5405340 | FUSE HOLDER | держатель плавкого предохранителя | 1.44
168 | 9950580 | FUSE | Предохранитель плавкий (2 А- 250 В) | 1.87
169 | 9950540 | PRESSURE GAUGE |  | 43.41
170 | 5403110 | RETAINER-PRESSURE GAUGE | Рамка термоманометра | 1.62
172 | 8450200 | FILTER |  | 0
174 | 3400740 | WHITE KNOB 050 |  | 6.05
190 | 5404970 | WASHER - SEALING G3/8 - 10PCS | Уплотнение G3/8 8Х15Х2 (УПАКОВКА - 10 шт) | 3.8
192 | 5404650 | SEALING WASHER G 3/4 - 10PCS | Уплотнение G. 3/4 17x24x2 (УПАКОВКА - 10 шт) | 4.52
274 | 8240550 | DADO IN GABBIA M4 | гайка М4 | 0 |  |  | YES
274 | 9950870 | NUT M4 - 10PCS | гайка М4 (УПАКОВКА - 10 шт) | 4.59
275 | 8440210 | DOUBLE COIL 220V - 50 HZ |  | 55.2
276 | 1340440 | CAPTIVE NUT - LARGE - 10PCS | зажим для крепления винта (УПАКОВКА - 10 шт) | 5.41
277 | 5631980 | BURNER SUPPORT |  | 0 |  |  | YES | 5111980
277 | 5111980 | BURNER SUPPORT |  | 0
278 | 5108020 | COMBUSTION CHAMBER SUPPORT |  | 0
279 | 8380097 | SCREW PLATE - 10PCS | Винт (УПАКОВКА - 10 шт) | 17.49
280 | 5207730 | GASKET 14,2X18X1,5 - 10PCS | Уплотнение 14,2х18х1,5 AL -18- (УПАКОВКА - 10 шт) | 5.52
281 | 5206940 | CAP G 1/4 | Заглушка G 1/4 | 6
284 | 5405990 | DRIVE PIN | стержень потенциометра | 1.12
285 | 5406000 | SELECTOR PIN |  | 0
363 | 5410020 | O-RING 13,6X2,7 - 10PCS | Уплотнение кольцевое (УПАКОВКА - 10 шт) | 13.56
511 | 5404600 | O.R. 17,86x2,62 - 10PCS | Уплотнение кольцевое 17,86х2,62 (УПАКОВКА - 10 шт) | 2.6
999 | 8416300 | MODULATING DEVICE CABLE |  | 6.96
999 | 8416280 | NTC CABLE | Проводка электрическая датчик темпер | 6.94
999 | 8416260 | PUMP CABLE | Проводка электрическая насоса | 4.1
999 | 8414620 | CABLE | Проводка электрическая кабель питания | 7.84
999 | 5643240 | ADAPTER | Адаптер | 33.65 | A708
999 | 8416550 | CABLE (CONTROL PANEL/JUNCTION) | Проводка электрическая | 6.18
999 | 8416640 | CABLE ASSEMB.-FLAME SENS./G.V. | Проводка электрическая | 9.61
999 | 8417080 | CABLE INTERFACE PCB ECO FI |  | 0
999 | 8417070 | CABLE PP/PS/TL ECO FI |  | 0
999 | 8416770 | CABLE -FAN/FAN PRESSURE SWITCH | Проводка электрическая вентилятор/пневмореле | 19.43
999 | 8422160 | JUMPER | джампер | 0.92