## Лист1
Код изделия CLB432283100
Модель CI 28
№ Поз. | Артикул | Англ.наименование | Рус.наименование | Розничная цена, евро | Начиная с серийного номера | До серийного номера | Взаимозаменяемость | Код новой детали
1 | 5653150 | LATERAL REAR SUPPORT H=803 | рейка крепежная задняя | 21.64
2 | 5116990 | SIDE PANEL H803 (T5XI) | Панель в сборе левая | 23.79 | B710 |  | YES
2 | 5112030 | FIANCO H-803 | Панель в сборе левая | 0 |  | B709 |  | 5116990
4 | 5655190 | ASS.PANNEL.FRONT-ECO 240 I- | Панель передняя в сборе | 0 |  | 1338 |  | 5689130
4 | 5689130 | FRONTAL PANEL ASSEMBLY | Панель передняя в сборе | 54.7 | 1339 |  | YES
5 | 5110290 | BRACKET-UPPER SUPPORT | Планка соединительная боковых панелей | 9.29
6 | 5109640 | BRACKET-LOWER SUPPORT | Скоба крепежная нижняя | 7.67
7 | 5112020 | FRONTAL TRAVERSE | Скоба крепежная передняя | 8.23
21 | 5402050 | GASKET 6,1X11,5X1,5 WRC - 10PCS | Уплотнение плоское кольцевое 6.1X11.5X1.5 (УПАКОВКА - 10 шт) | 3.24
27 | 5655510 | COMBUSTION CHAMBER 28 KW C.F. | элемент камеры сгорания | 98.21
28 | 5210250 | PANNELLO ISOLANTE LATERALE | термоизоляционная панель боковая | 0
29 | 5210260 | PANNELLO ISOLANTE POSTER.20 | термоизоляционная панель задняя | 0
30 | 5210290 | PANNELLO ISOLANTE FRONT.24 | Термоизоляционная панель передняя | 0
31 | 5108500 | COMB.CHAMB FRONTAL PANEL | Крышка термоизоляционной панели передняя | 43.47
32 | 5636770 | PRIMARY EXCHANGER |  | 0
33 | 710963000 | O-RING 21,5X3 EP70 TFL - 10PCS | Уплотнение кольцевое 21,5X3 (УПАКОВКА - 10 шт) | 3 | 1312 |  | YES
33 | 5403130 | ANELLO OR 22X3 EPDM | Уплотнение кольцевое | 0 |  | 1311 |  | 710963000
34 | 5112510 | CLIP - HEAT EXCHANGER - FIXING - 10PCS | Клипсы крепежные теплообменника (УПАКОВКА - 10 шт) | 5.32
35 | 5625570 | VESSEL EXPANSION - 8L | Бак расширительный 8 л | 98 | C015 |  | YES
35 | 5625560 | VASO ESPANS.CIRC.8L-ZILMET- | Бак расширительный 8 л | 0 |  | C014 |  | 5625570
36 | 5653290 | PIPE - EXPANSION VESSEL | Трубка расширительного бака | 8.88
41 | 5655610 | BURNER ASSEMBLY (18 ELEMENTS) | Горелка (18 элементов) | 123.87
42 | 5604090 | BURNER ELEMENT | элемент горелки | 8.15
43 | 606910 | GAS RAMP/INJECT.(N.G. D. 1,18) | Рампа подачи газа с инжекторами | 70.06
44 | 5677600 | KIT TRANSFORM MET CI28 DEVILLE |  | 0
44 | 5674620 | LPG CONVERSION KIT SYSTEM 18HE |  | 31.13
45 | 5407940 | GASKET-BURNER MANIFOLD | Уплотнение рампы подачи газа | 0.96
46 | 5657180 | ADAPTOR-MANIFOLD | Фланец с прокладкой рампы подачи газа в сборе | 9.26
48 | 5112090 | SCHERMO BRUCIATORI 2000 | основание горелки | 0
59 | 8419050 | LEAD - IGNITION ELECTRODE | кабель электрода зажигания | 3.26
61 | 5404920 | INSULATION BOOT-ELECTRODES | колпачок электрода изоляционный | 1.6
63 | 8422570 | ELECTRODE - IGNITION | Электрод розжига (или контроля пламени) | 17.52
70 | 5655530 | ASS.TUBO POMPA-SCAMB. | Трубка соединительная в сборе | 0 |  |  |  | 5688860
72 | 5655620 | PUMP UP 15-60 AO | Насос циркуляционный UP 15-60 AO | 220.69
73 | 607290 | AUTOMATIC AIR VENT | воздухоотводчик автоматический | 19.72
74 | 5406360 | O-RING 14X1,78 EP - 10PCS | Уплотнение кольцевое (УПАКОВКА - 10 шт) | 3.72
76 | 5686680 | DHW PLATE EXCHANGER 14 PLATES | Теплообменник ГВС пластинчатый вторичный на 14 пластин | 95.24 | B650 |  | YES
76 | 5653680 | SCAMB.14 PIASTRE-ALFA LAVAL- | теплообменник вторичный пластинчатый | 0 |  | B649 |  | 5686680
77 | 5404520 | DHW PLATE EXCHANGER GASKET - 4PCS | Уплотнение вторичного теплообменника (УПАКОВКА - 4 шт) | 4.64
80 | 5659040 | HYDRAULIC INLET GROUP |  | 224.2
81 | 5652270 | FILTER AND PADDLE GROUP | Фильтр и устройство Вентури в сборе | 33.36
82 | 5630170 | HYDRAULIC VENTURI ASSEMBLY | Устройство Вентури в сборе | 15.96
83 | 5629240 | DHW RESTRICTOR 8 L/min. | Ограничитель потока воды (8 л/мин) | 10.24
84 | 5111180 | FILTER | Фильтр | 4.44
85 | 5405350 | O-RING - 10PCS | Уплотнение кольцевое (УПАКОВКА - 10 шт) | 12.8
87 | 631680 | PUMP CONNECTING ELEMENT/OR | Соединительный элемент насоса | 9.2 | 1302 |  | YES
87 | 5210710 | RACCORDO POMPA | Трубка возврата из системы отопления | 0 |  | 1301 |  | 631680
90 | 5630180 | FILLING GROUP | кран наполнения системы в сборе | 17.45
91 | 5652030 | DRAINING TAP | Кран сливной | 20.24
92 | 9951170 | SAFETY VALVE 3 BAR | Клапан предохранительный 3 бар | 24.98
96 | 5653280 | PIPE - POSITIVE PRESSURE | Трубка положительного сигнала гидравлич. переключателя | 20.48
97 | 5653270 | PIPE - NEGATIVE PRESSURE | Трубка отрицательного сигнала гидравлич. переключателя | 12.57
98 | 5653260 | BY PASS PIPE ASSEMBLY | Трубка бай-пасса в сборе | 47.45
99 | 5108130 | CLIP FIXING - BYPASS | Клипсы крепежные трубки бай-пасса | 1.99
100 | 5406630 | ANELLO OR 13,94X2,62 EPDM | Уплотнение кольцевое 13,94х2,62 | 0 |  | 1321 |  | 711296900
100 | 711296900 | O-RING 13,94X2,62 TFL - 10PCS | Уплотнение кольцевое 13,94х2,62 (УПАКОВКА - 10 шт) | 2.4 | 1322 |  | YES
101 | 5653590 | HYDRAULIC OUTLET ASSEMBLY | клапан 3-ходовой /гидравлич. переключатель/датчик в сборе | 302.64
102 | 607250 | VALVE - 3 WAY ASSEMBLY | клапан 3-ходовой /гидравлич. переключатель в сборе | 247.35
103 | 5629950 | PRESSURE DIFFERENTIAL ASSEMBLY | Гидравлический переключатель трехходового клапана | 126.97
104 | 5657290 | SANITARY OUTLET CONNECTION | патрубок ГВС выпускной | 68.1
106 | 8101430 | SCREW | винт М5х12 | 1.07
107 | 5630250 | PIN GUIDE ASSEMBLY | Уплотнение штока в сборе | 10.24
108 | 8101420 | SCREW M4 X 12 - 10PCS | Винт (УПАКОВКА - 10 шт) | 7.49
109 | 5207810 | GASKET 10 X 14 X 1.5 | Уплотнение 10х14х1,5 | 1.4
110 | 8380530 | SPRING | Пружина | 3
111 | 5630240 | PRESSOSTAT PLATE ASSEMBLY | Тарелочка гидравлического переключателя в сборе | 6.28
112 | 5405320 | DIAPHRAGM PRESSOSTAT | мембрана | 5.97
113 | 5630190 | BY-PASS ASSEMBLY | бай-пасс в сборе | 31.68
114 | 5403820 | O-RING 26,64X2,62 - 10PCS | Уплотнение кольцевое 26,64х2,62 (УПАКОВКА - 10 шт) | 2.88
115 | 5645660 | DIFFERENTIAL PRESSOSTAT | Прессостат дифференциальный | 12.16
117 | 5646180 | DHW PADDLE ASS. | тарелочка системы ГВС в сборе | 10
118 | 8380520 | SPRING | пружина коническая | 3.67
119 | 5646170 | HEATING PADDLE ASS. | тарелочка системы отопления в сборе | 10.24
120 | 5646190 | DHW PADDLE GROUP | заглушка гидравлической системы | 42.04
121 | 8101410 | SCREW M5 X 10 | винт М5х10 | 1.22
122 | 5405370 | O-RING - 10PCS | Уплотнение кольцевое 23,47х2,62 (УПАКОВКА - 10 шт) | 11.64
123 | 8101440 | SCREW M5 X 13 | винт М5х13 | 0.81
124 | 8380540 | SPRING | Пружина | 3.52
125 | 5630260 | PIN | Стержень рабочий микропереключателя | 8.1
126 | 5630270 | PLATE | тарелочка гидравлического переключателя в сборе | 12.69
127 | 5405330 | DIAPHRAGM DHW PRESSOSTAT | мембрана гидравлического переключателя | 5.28
128 | 5405400 | O-RING - 10PCS | Уплотнение кольцевое 2,6х1,9 (УПАКОВКА - 10 шт) | 5.6
129 | 5207860 | PIN GUIDE | Втулка направляющая | 2.6
130 | 5625770 | MICROSWITCH ASSEMBLY | микропереключатель в сборе | 11.86
131 | 8434820 | TEMPERATURE SENSOR | датчик температуры (NTC) (погружной) | 24.09
132 | 5402830 | WASHER - SENSOR SEALING - 10PCS | Уплотнение датчика температуры (NTC) 9.7X15X3 (УПАКОВКА - 10 шт) | 3.8
134 | 5211400 | GAS RESTRICTOR 5,0 mm | Ограничитель прлтлка газа | 5.45
135 | 9950760 | THERMOSTAT - LIMIT | Термостат предохранительный 105 С | 26.04
136 | 5655560 | EXCHANGER/3 WAY VALVE PIPE | Трубка теплообменник/трехходовой клапан | 27.6
137 | 610080 | CONNECT.ELEMENT-GAS VALVE/RAMP |  | 7.84
138 | 5402010 | O-RING 22.22x2.62 - 10PCS | Уплотнение кольцевое 22,22х2,62 (УПАКОВКА - 10 шт) | 2.32
139 | 5210630 | CONNECTOR - GAS VALVE INLET | Патрубок на входе газового клапана | 12.57
140 | 5653610 | GAS VALVE | клапан газовый (SIT 845 SIGMA) | 147
147 | 5653160 | PANEL - HYDRAULICS MOUNTING | соединительная панель | 31.03 |  | B723
147 | 5672370 | TRAV.PORTARAC.VERN.SIFONE | соединительная панель | 0 | B724 |  | YES
151 | 5407650 | ELECTRICAL BOX COVER | кожух электрической коробки | 14.84
153 | 5407660 | PANEL - ACCESS | кожух клеммной коробки | 3.36
154 | 5669550 | P.C.B. ECO BMBC | Электронная плата | 237.78
166 | 8421590 | TERMINAL BLOCK | блок клеммной коробки | 9
167 | 5405340 | FUSE HOLDER | держатель плавкого предохранителя | 1.44
168 | 8421410 | FUSE 2 A 250 V |  | 0
169 | 8922380 | THERMOMANOMETER | Термоманометр | 70.31
170 | 5407750 | PRESSURE GAUGE SUPPORT | крепление манометра | 2.02
174 | 5408730 | KNOB- CONTROL -PERFORMA 28/28I |  | 6.84
175 | 5408740 | KNOB-SELECTOR-PERFORMA 28/28I |  | 0
190 | 5404970 | WASHER - SEALING G3/8 - 10PCS | Уплотнение G3/8 8Х15Х2 (УПАКОВКА - 10 шт) | 3.8
191 | 5408970 | WASHER - SEALING G1/2 - 10PCS | Уплотнение G. 1/2 12x18x2 (УПАКОВКА - 10 шт) | 3.96
192 | 5404650 | SEALING WASHER G 3/4 - 10PCS | Уплотнение G. 3/4 17x24x2 (УПАКОВКА - 10 шт) | 4.52
200 | 5674030 | CONNECTION SET BOILER |  | 144.1
203 | 5657630 | PIPE D. 18 | Трубка | 7.81
207 | 5656440 | ELBOW-DHW OUTLET |  | 8.6
210 | 5650080 | TAP G 3/4 |  | 0
234 | 5657580 | PIPE ASSEMBLY | Трубка соединительная в сборе | 10.64
236 | 5658650 | FILLING DEVICE |  | 0
240 | 608980 | RETAINING VALVE | Клапан обратный | 15.7
241 | 5645560 | DRAUGHT DIVERTER 28 | колпак вытяжки в сборе | 173.42
242 | 616080 | FLUE SAFETY THERMOSTAT 60½ | Термостат предохранительный отходящих газов 60 С (датчик тяги) | 26.04
252 | 8434550 | SELECTOR SWITCH (4 POSITION) | переключатель режимов (4 положения) | 11.44
280 | 5207730 | GASKET 14,2X18X1,5 - 10PCS | Уплотнение 14,2х18х1,5 AL -18- (УПАКОВКА - 10 шт) | 5.52
284 | 5405990 | DRIVE PIN | стержень потенциометра | 1.12
286 | 8240530 | NUT M5 - 10PCS | гайка М5 (УПАКОВКА - 10 шт) | 4.59
314 | 8418870 | LEAD - SENSING ELECTRODE | кабель датчика пламени | 3.08
322 | 5102970 | CLIP-RETAINING C/H TEMP SENSOR |  | 3.91
362 | 607470 | CABLE - SELECTOR SWITCH/PUMP | микропереключатель с держателем и проводкой в сборе | 23.53
363 | 5405390 | O-RING |  | 0 |  |  |  | 5410020
364 | 5209600 | PLUG G1/8 | заглушка G1/8 | 3.19
472 | 5657640 | PIPE D.14 | Трубка | 7.28
490 | 5657830 | TAP ASSEMBLY |  | 29.74
493 | 605660 | FILLING KNOB ASSEMBLY | Ручка наполнения системы | 3.28
496 | 400020 | O-RING - 10PCS | уплотнение кольцевое резиновое (УПАКОВКА - 10 шт) | 9.24
511 | 5404600 | O.R. 17,86x2,62 - 10PCS | Уплотнение кольцевое 17,86х2,62 (УПАКОВКА - 10 шт) | 2.6
517 | 5407840 | CLIP-PLASTIC | крепежный элемент трубы | 1.45
518 | 5112040 | PIN - HINGED FACIA PANEL | Ось L150 мм | 2.48
519 | 5408060 | LENS-NEON-ROBUST |  | 0.53
525 | 8419060 | IGNITION UNIT - NAC | Устройство розжига NAC-SIT 0504014 | 16.39 |  | 1450 |  | 8511560
525 | 8511560 | CABLE IGNI. VZ2/10 SAC L=600 | Устройство розжига | 27.42
600 | 5112530 | SPRING - 10PCS | фиксатор пружинный - клипсы (УПАКОВКА - 10 шт) | 4.56
601 | 5408560 | O-RING 8,73x1,78 - 10PCS | Уплотнение кольцевое 8,73x1,78 (УПАКОВКА - 10 шт) | 2.04
637 | 5660650 | HEATING FLOW TAP WITHOUT FILTER | кран системы отопления | 0 |  |  |  | 5696680
999 | 5654110 | NTC/PRESSOS/L.TH/FLUETH.WIRING | Проводка электрическая датчик темпер./микроперекл./термостат перегрева/ | 9.22
999 | 5407980 | NAC GASKET |  | 0
999 | 8414620 | CABLE | Проводка электрическая кабель питания | 7.84
999 | 8418860 | PLUG - PCB | Клеммная колодка с перемычкой. | 1.99
999 | 8418950 | CABLE - PCB INPUT | Проводка электрическая электронная плата | 8.11