## Лист1
Код изделия CLB456243100
Модель VNI 24 DEVILLE
№ Поз. | Артикул | Англ.наименование | Рус.наименование | Розничная цена, евро | Начиная с серийного номера | До серийного номера | Взаимозаменяемость | Код новой детали
1 | 5683090 | SUPPORT FRAME ECO3 | рейка крепежная задняя | 16.99
2 | 5681390 | LEFT PANEL LUNA 3 | Панель в сборе левая | 27.12
3 | 5681380 | RIGHT PANEL LUNA 3 | Панель правая в сборе | 33.04
4 | 5116780 | FRONTAL PANEL ENERGY DIGIT |  | 0
5 | 5110290 | BRACKET-UPPER SUPPORT | Планка соединительная боковых панелей | 9.29
6 | 5109640 | BRACKET-LOWER SUPPORT | Скоба крепежная нижняя | 7.67
8 | 5408080 | PRESSURE SWITCH PIPE L=270 | Трубка пневмореле | 6.63
9 | 5108700 | RESTRICTOR-AIR INTAKE | Ограничитель забора воздуха | 3.51
10 | 5207060 | FLUE ADAPTOR | Адаптер системы удаления продуктов сгорания | 17.84
11 | 5407890 | GASKET ADAPTOR | Уплотнение адаптера системы удаления продуктов сгорания | 4.07
12 | 5108690 | PLATE BLANKING | заглушка отверстия всасывания воздуха | 2.98
13 | 5407400 | SUCTION CAP GASKET - 10PCS | Уплотнение кольцевое (УПАКОВКА - 10 шт) | 10.36
15 | 600530 | JOINT ASSEMBLY | кольцо зажимное | 4.07
17 | 5213750 | CONVEYOR BEND LUNA3 | Устройство вытяжки | 14.31
18 | 5407050 | PRESSURE SENSING VENTURI | Устройство Вентури | 11.15
21 | 5402050 | GASKET 6,1X11,5X1,5 WRC - 10PCS | Уплотнение плоское кольцевое 6.1X11.5X1.5 (УПАКОВКА - 10 шт) | 3.24
22 | 5653850 | FAN - 80 | вентилятор | 99.08
23 | 721890700 | FLUE PRES. SWIT. 115-95Pa | Пневмореле 115-95Pa | 91.54 | 1449 |  | YES
23 | 721890800 | FLUE PRES.SWITCH 95-115Pa | Пневмореле 95-115Pa | 63.6 | 1449 |  | YES
23 | 710790300 | SACCHET.C/PRESSOST.HUBA-VITI | Пневмореле | 0 |  | 1448 |  | 721890800
23 | 710790200 | ASS.PRESS.C/SUPP/VITE 115-95Pa | пневмореле | 0 |  | 1448 |  | 721890700
23 | 628640 | PRESS.SWITCH ASSEMBLY 1.2mbar | Пневмореле | 142.19
24 | 5407930 | TUBO PRESA COMPENS. L=150 | Трубка компенсационная силиконовая | 0 |  | B923 |  | 5414320
24 | 5414320 | PIPE-VALVE COMPENS.4,5x8 L=170 | Трубка компенсации | 4.94 | B924 |  | YES
25 | 5681090 | CONVEYOR ASSEMBLY LUNA3 | колпак вытяжки в сборе | 48.58
27 | 5681180 | COMBUSTION CHAMBER ASS. 24Kw | элемент камеры сгорания | 38.28
28 | 5213190 | INSULATING PANEL | термоизоляционная панель боковая | 24.66
29 | 5213290 | INSULATION - REAR PANEL | термоизоляционная панель задняя | 18.02
30 | 5213340 | INSULATING PANEL | Термоизоляционная панель передняя | 31.46
31 | 5111840 | PANEL-COMBUSTION CHAMBER 80 | Крышка термоизоляционной панели передняя | 19.8
32 | 620860 | H2O/GAS EXCHANGER 24KW+CLIP | Теплообменник основной с клипсами | 268.59
32 | 5681190 | HEATING EXCHANGER H20/GAS 24Kw | Теплообменник основной | 271.29
33 | 5403130 | ANELLO OR 22X3 EPDM | Уплотнение кольцевое | 0 |  | 1311 |  | 710963000
33 | 710963000 | O-RING 21,5X3 EP70 TFL - 10PCS | Уплотнение кольцевое 21,5X3 (УПАКОВКА - 10 шт) | 3 | 1312 |  | YES
34 | 5113650 | PRIMARY EXCHANGER FIXING CLIP | Клипсы крепежные теплообменника | 2.55
35 | 5625570 | VESSEL EXPANSION - 8L | Бак расширительный 8 л | 98 | C015 |  | YES
35 | 5625560 | VASO ESPANS.CIRC.8L-ZILMET- | Бак расширительный 8 л | 0 |  | C014 |  | 5625570
36 | 5653290 | PIPE - EXPANSION VESSEL | Трубка расширительного бака | 8.88
37 | 5653710 | PANEL COMBUSTION BOX FRONT 80 | Панель передняя камеры сгорания в сборе | 80.39
38 | 5401610 | VIEWING WINDOW GASKET | Уплотнение стекла смотрового | 2.27
39 | 5203930 | VIEWING WINDOW | Стекло смотровое | 4.84
40 | 5103360 | SURROUND - VIEWING WINDOW | Рамка крепления стекла | 5.08
41 | 5653300 | BURNER ASSEMBLY (15 ELEMENTS) | Горелка (15 элементов) | 177.71
42 | 5604090 | BURNER ELEMENT | элемент горелки | 8.15
43 | 606140 | MANIFOLD - BURNER | Рампа подачи газа с инжекторами | 68.7
44 | 608440 | TRANSFORM. KIT N.G. (18x1,18) | Инжекторы для природного газа (18x1,18) комплект | 27.66
44 | 601520 | INJECTOR KIT D. 0,74 | Инжекторы для сжиженного газа - комплект, диам. 0,74 мм, в упаковке 18 шт. | 27.63
45 | 5407940 | GASKET-BURNER MANIFOLD | Уплотнение рампы подачи газа | 0.96
46 | 5657180 | ADAPTOR-MANIFOLD | Фланец с прокладкой рампы подачи газа в сборе | 9.26
47 | 5407810 | GASKET-MANIFOLD ADAPTOR | Уплотнение рампы подачи газа | 0.75
49 | 5207070 | FLUE SAMPLE PLUG | колпачок фланца дымохода | 2.7
59 | 8419050 | LEAD - IGNITION ELECTRODE | кабель электрода зажигания | 3.26
61 | 5407830 | INSULATION BOOT - ELECTRODE | колпачок электрода изоляционный | 1.8
62 | 5409570 | SEALED CHAMBER HOSE ADAPTER | штуцер компенсационной трубки | 5.03
63 | 8422570 | ELECTRODE - IGNITION | Электрод розжига (или контроля пламени) | 17.52
70 | 5688900 | PIPE ASSEMBLY PUMP/EXCHANGER | Трубка насоса/теплообменника | 0 |  | 1329 |  | 711192200
70 | 711192200 | PUMP/EXCHANGER PIPE ASSEMBLY | Трубка насоса/теплообменника | 40.16 | 1330 |  | YES
72 | 5661200 | PUMP UP 15-50/CONNECTOR | Насос циркуляционный UP 15-50 с коннектором | 225.12
73 | 607290 | AUTOMATIC AIR VENT | воздухоотводчик автоматический | 19.72
74 | 5406360 | O-RING 14X1,78 EP - 10PCS | Уплотнение кольцевое (УПАКОВКА - 10 шт) | 3.72
75 | 5404670 | GROMMET - PIPE ASSEMBLY | Уплотнение трубки теплообменника | 2.55
76 | 5686660 | DHW PLATE EXCHANGER 10 PLATES | Теплообменник ГВС пластинчатый вторичный на 10 пластин | 89.12
77 | 5404520 | DHW PLATE EXCHANGER GASKET - 4PCS | Уплотнение вторичного теплообменника (УПАКОВКА - 4 шт) | 4.64
80 | 5671530 | HALL SENS. GROUP 8L WITH TAP | гидравлический узел подачи | 135.21
81 | 617060 | FILTER RESTRICTOR GROUP 8L | Фильтр и устройство Вентури в сборе | 0
87 | 5210710 | RACCORDO POMPA | Трубка возврата из системы отопления | 0 |  | 1301 |  | 631680
87 | 631680 | PUMP CONNECTING ELEMENT/OR | Соединительный элемент насоса | 9.2 | 1302 |  | YES
90 | 611930 | FILLING GROUP | кран наполнения системы в сборе | 17.45
91 | 5652030 | DRAINING TAP | Кран сливной | 20.24
92 | 9951170 | SAFETY VALVE 3 BAR | Клапан предохранительный 3 бар | 24.98
98 | 5213880 | BY-PASS PIPE CUBE | Трубка бай-пасса в сборе | 11.94
99 | 8380850 | FIXING CLIP - 10PCS | Клипсы крепежные трубки бай-пасса (УПАКОВКА - 10 шт) | 4.24
102 | 711107500 | MR-US ASS. LUNA3 IN HT | клапан 3-ходовой в сборе | 216 | 1241 |  | YES
102 | 5687140 |  | клапан 3-ходовой в сборе | 0 |  | 1240 |  | 711107500
113 | 617100 | BY-PASS GR. | бай-пасс в сборе | 33.34
119 | 605760 | HYDRAULIC VENTURI ASSEMBLY | тарелочка системы отопления в сборе | 9
120 | 600750 | SPACER ASSEMBLY | заглушка гидравлической системы | 29.76
122 | 5405370 | O-RING - 10PCS | Уплотнение кольцевое 23,47х2,62 (УПАКОВКА - 10 шт) | 11.64
131 | 8434820 | TEMPERATURE SENSOR | датчик температуры (NTC) (погружной) | 24.09
132 | 5402830 | WASHER - SENSOR SEALING - 10PCS | Уплотнение датчика температуры (NTC) 9.7X15X3 (УПАКОВКА - 10 шт) | 3.8
134 | 5211170 | GAS RESTRICTOR 4,7 mm | Ограничитель прлтлка газа | 5.39
135 | 9951610 | LIMIT THERMOSTAT 105½C | Термостат предохранительный 105 С | 38.58
136 | 5681010 | EXCHANGER/V3V PIPE ASSEMBLY | Трубка теплообменник/трехходовой клапан | 0
137 | 610080 | CONNECT.ELEMENT-GAS VALVE/RAMP |  | 7.84
138 | 5402010 | O-RING 22.22x2.62 - 10PCS | Уплотнение кольцевое 22,22х2,62 (УПАКОВКА - 10 шт) | 2.32
139 | 5210630 | CONNECTOR - GAS VALVE INLET | Патрубок на входе газового клапана | 12.57
140 | 5653610 | GAS VALVE | клапан газовый (SIT 845 SIGMA) | 147
147 | 5680910 | SUPPORT FRAME LUNA3 | соединительная панель | 24.65
151 | 5413550 | COVER CONTROL PANEL ECO3 | кожух электрической коробки | 18.4
152 | 5691580 | CONTROL PANEL DEVILLE VNI |  | 0
154 | 5683130 | PCB B&P WITH DISP. ECO3 90½ | Электронная плата (Bertelli) | 231.24
166 | 8421590 | TERMINAL BLOCK | блок клеммной коробки | 9
167 | 5405340 | FUSE HOLDER | держатель плавкого предохранителя | 1.44
168 | 9950580 | FUSE | Предохранитель плавкий (2 А- 250 В) | 1.87
169 | 9951650 | MANOMETER D.40 | манометр | 39.05
174 | 5413460 | KNOB ENERGY TOP |  | 6.05
192 | 5404650 | SEALING WASHER G 3/4 - 10PCS | Уплотнение G. 3/4 17x24x2 (УПАКОВКА - 10 шт) | 4.52
234 | 711103600 | FILLING PIPE ASS.LUNA3 COMBI | Трубка заполнения системы | 30.65 | 1241 |  | YES
234 | 5687180 | DISCONNECTOR PIPE LUNA3 |  | 14.27 |  | 1240 |  | 711103600
236 | 5658650 | FILLING DEVICE |  | 0
240 | 618480 | NON RETURN VALVE GROUP | Клапан обратный | 0
259 | 5645330 | -DEVILLE- STICKER H 15mm |  | 0
280 | 5207730 | GASKET 14,2X18X1,5 - 10PCS | Уплотнение 14,2х18х1,5 AL -18- (УПАКОВКА - 10 шт) | 5.52
286 | 8240530 | NUT M5 - 10PCS | гайка М5 (УПАКОВКА - 10 шт) | 4.59
314 | 8418870 | LEAD - SENSING ELECTRODE | кабель датчика пламени | 3.08
336 | 8380680 | CLIP-RETAINING - 10PCS | Пружина фиксирующая крепления мотора трехходового клапана (УПАКОВКА - 10 шт) | 5.32
337 | 5647340 | MOTORE ELBI | мотор трехходового клапана | 0 |  | B952 |  | 5694580
337 | 5694580 | 3 WAY VALVE MOTOR | мотор трехходового клапана | 55.48 | B953 |  | YES
340 | 9951690 | PRESSURE SWITCH | Прессостат предохранительный системы отопления | 38.89
421 | 5408270 | O-RING 11,91 X 2,62 NBR - 10PCS | Уплотнение кольцевое 11,91 X 2,62 NBR (УПАКОВКА - 10 шт) | 2.24
493 | 605660 | FILLING KNOB ASSEMBLY | Ручка наполнения системы | 3.28
496 | 400020 | O-RING - 10PCS | уплотнение кольцевое резиновое (УПАКОВКА - 10 шт) | 9.24
498 | 400030 | O-RING - 10PCS | уплотнение кольцевое резиновое (УПАКОВКА - 10 шт) | 7.6
510 | 600760 | DHW PADDLE ASSEMBLY | затвор ГВС | 21.48
511 | 5404600 | O.R. 17,86x2,62 - 10PCS | Уплотнение кольцевое 17,86х2,62 (УПАКОВКА - 10 шт) | 2.6
516 | 5210670 | STUD-FRONT PANEL | стержень | 0.74
517 | 5407840 | CLIP-PLASTIC | крепежный элемент трубы | 1.45
518 | 5107180 | PIN-HINGED FACIA PANEL 28/28I | стержень панели управления | 1.72
520 | 5112050 | AIR DEFLECTOR | Регулятор подачи воздуха | 4.41
525 | 8419060 | IGNITION UNIT - NAC | Устройство розжига NAC-SIT 0504014 | 16.39 |  | 1450 |  | 8511560
525 | 8511560 | CABLE IGNI. VZ2/10 SAC L=600 | Устройство розжига | 27.42
528 | 8435360 | NTC SENSOR | датчик температуры (NTC) (накладной) | 19.76
624 | 8435280 | SENSOR HALL EFFECT | датчик Холла в сборе | 24.03
634 | 5115960 | LEFT AIR DEFLECTOR LUNA3 | левая боковая крышка камеры сгорания | 8.55
732 | 620210 | SPRING ASS. | пружина коническая | 8.88
999 | 8512470 | EARTH WIRING ECO3 90½ | Проводка электрическая | 7.4
999 | 8512520 | CABLE DHW PRIOR/MOD | Проводка электрическая | 10.35
999 | 8414620 | CABLE | Проводка электрическая кабель питания | 7.84
999 | 8414540 | CABLE | Перемычка комнатного термостата | 1.41
999 | 8512530 | CABLE PROBE | Проводка электрическая | 18.11
999 | 8512980 | POWER CABLE FF ENERGY DIGIT | Кабель питания | 29.98