## Лист1
Код изделия CPA453243220
Модель LUNA ST 24 CF CHAPPEE
№ Поз. | Артикул | Англ.наименование | Рус.наименование | Розничная цена, евро | Начиная с серийного номера | До серийного номера | Взаимозаменяемость | Код новой детали
1 | 5683090 | SUPPORT FRAME ECO3 | рейка крепежная задняя | 21.23
2 | 5116190 | LEFT PANEL LUNA3 | Панель в сборе левая | 20.39
3 | 5116170 | RIGHT PANEL LUNA3 | Панель правая в сборе | 20.39
4 | 710279900 | FRONT.PAN.ASS.LUNA ST CHAPPEE |  | 0
5 | 5110290 | BRACKET-UPPER SUPPORT | Планка соединительная боковых панелей | 11.61
6 | 5111710 | BRACKET-LOWER-SUPPORT | Скоба крепежная нижняя | 52.62
21 | 5402050 | GASKET 6,1X11,5X1,5 WRC - 10PCS | Уплотнение плоское кольцевое 6.1X11.5X1.5 (УПАКОВКА - 10 шт) | 3.24
27 | 5681700 | COMBUST.CHAMBER ASSEMBLY ATM | элемент камеры сгорания | 26.1
28 | 5213190 | INSULATING PANEL | термоизоляционная панель боковая | 24.66
29 | 5213290 | INSULATION - REAR PANEL | термоизоляционная панель задняя | 18.02
30 | 5213310 | INSULATING PANEL | Термоизоляционная панель передняя | 18.81
31 | 5108030 | COMBUSTION CHAMBER FRONT PLATE | Крышка термоизоляционной панели передняя | 21.76
32 | 620860 | H2O/GAS EXCHANGER 24KW+CLIP | Теплообменник основной с клипсами | 268.59
33 | 5403130 | ANELLO OR 22X3 EPDM | Уплотнение кольцевое | 0 |  | 1311 |  | 710963000
33 | 710963000 | O-RING 21,5X3 EP70 TFL - 10PCS | Уплотнение кольцевое 21,5X3 (УПАКОВКА - 10 шт) | 3 | 1312 |  | YES
34 | 5113650 | PRIMARY EXCHANGER FIXING CLIP | Клипсы крепежные теплообменника | 2.83
35 | 5658420 | VESSEL EXPANSION WITH STORAGE | Бак расширительный | 137.28
41 | 5653300 | BURNER ASSEMBLY (15 ELEMENTS) | Горелка (15 элементов) | 177.71
42 | 5604090 | BURNER ELEMENT | элемент горелки | 8.15
43 | 606140 | MANIFOLD - BURNER | Рампа подачи газа с инжекторами | 68.7
44 | 5688320 | KIT TRANSF. LPG LUNA3 24KW |  | 0
44 | 608440 | TRANSFORM. KIT N.G. (18x1,18) | Инжекторы для природного газа (18x1,18) комплект | 30.73
45 | 5407940 | GASKET-BURNER MANIFOLD | Уплотнение рампы подачи газа | 0.65
46 | 5657180 | ADAPTOR-MANIFOLD | Фланец с прокладкой рампы подачи газа в сборе | 11.57
48 | 5116650 | BURNER PROTECTION | поддон для сбора конденсата | 13.29
59 | 8419050 | LEAD - IGNITION ELECTRODE | кабель электрода зажигания | 3.26
61 | 5404920 | INSULATION BOOT-ELECTRODES | колпачок электрода изоляционный | 1.99
63 | 8422570 | ELECTRODE - IGNITION | Электрод розжига (или контроля пламени) | 19.46
70 | 711192200 | PUMP/EXCHANGER PIPE ASSEMBLY | Трубка насоса/теплообменника | 40.16 | 1330 |  | YES
70 | 5688900 | PIPE ASSEMBLY PUMP/EXCHANGER | Трубка насоса/теплообменника | 0 |  | 1329 |  | 711192200
72 | 5687280 | PUMP UP 15-50 AO 2 SPEED | Насос циркуляционный UP 15-50 AO 2 скорости | 229.53
73 | 607290 | AUTOMATIC AIR VENT | воздухоотводчик автоматический | 17.68
74 | 5406360 | O-RING 14X1,78 EP - 10PCS | Уплотнение кольцевое (УПАКОВКА - 10 шт) | 3.72
76 | 5689930 | EXCHANGER 20 PLATE TO PLATE | Теплообменник ГВС пластинчатый вторичный на 20 пластин | 213.62
77 | 5404520 | DHW PLATE EXCHANGER GASKET - 4PCS | Уплотнение вторичного теплообменника (УПАКОВКА - 4 шт) | 4.08
80 | 5687120 | ES-RR REDUCT 8L 15.0635 ASSEM |  | 217.22
81 | 620340 | FILTER-TRASDUC GROUP -100078- | Датчик протока ГВС с фильтром | 37.8
87 | 631680 | PUMP CONNECTING ELEMENT/OR | Соединительный элемент насоса | 9.88 | 1302 |  | YES
87 | 5210710 | RACCORDO POMPA | Трубка возврата из системы отопления | 0 |  | 1301 |  | 631680
90 | 611930 | FILLING GROUP | кран наполнения системы в сборе | 19.38
91 | 5652030 | DRAINING TAP | Кран сливной | 20.24
92 | 9951170 | SAFETY VALVE 3 BAR | Клапан предохранительный 3 бар | 24.98
98 | 5212890 | BY PASS PIPE ASSY | Трубка бай-пасса в сборе | 12.38
99 | 8380850 | FIXING CLIP - 10PCS | Клипсы крепежные трубки бай-пасса (УПАКОВКА - 10 шт) | 4.64
102 | 711107600 | MR-US ASS. LUNA3 |  | 243.68 | 1241 |  | YES
102 | 5687440 | MR-US ASS. LUNA3 15.0616 | клапан 3-ходовой /группа подачи | 0 |  | 1240 |  | 711107600
113 | 617100 | BY-PASS GR. | бай-пасс в сборе | 37.04
114 | 5403820 | O-RING 26,64X2,62 - 10PCS | Уплотнение кольцевое 26,64х2,62 (УПАКОВКА - 10 шт) | 2.88
119 | 605760 | HYDRAULIC VENTURI ASSEMBLY | тарелочка системы отопления в сборе | 8.31
120 | 600750 | SPACER ASSEMBLY | заглушка гидравлической системы | 30.55
122 | 5405370 | O-RING - 10PCS | Уплотнение кольцевое 23,47х2,62 (УПАКОВКА - 10 шт) | 11.64
131 | 8434820 | TEMPERATURE SENSOR | датчик температуры (NTC) (погружной) | 24.09
132 | 5402830 | WASHER - SENSOR SEALING - 10PCS | Уплотнение датчика температуры (NTC) 9.7X15X3 (УПАКОВКА - 10 шт) | 3.8
134 | 5211170 | GAS RESTRICTOR 4,7 mm | Ограничитель прлтлка газа | 5.39
135 | 9951610 | LIMIT THERMOSTAT 105½C | Термостат предохранительный 105 С | 38.58
136 | 5681010 | EXCHANGER/V3V PIPE ASSEMBLY | Трубка теплообменник/трехходовой клапан | 0
137 | 610080 | CONNECT.ELEMENT-GAS VALVE/RAMP |  | 7.84
138 | 5402010 | O-RING 22.22x2.62 - 10PCS | Уплотнение кольцевое 22,22х2,62 (УПАКОВКА - 10 шт) | 2.32
139 | 5210630 | CONNECTOR - GAS VALVE INLET | Патрубок на входе газового клапана | 12.57
140 | 5653610 | GAS VALVE | клапан газовый (SIT 845 SIGMA) | 147
147 | 5680910 | SUPPORT FRAME LUNA3 | соединительная панель | 30.81
150 | 5412180 | TERMINAL BLOCK COVER | крышка терминала | 4.33
151 | 5412250 | BOX COVER LUNA3 | Крышка задняя электрической коробки | 17.83
152 | 710277900 | PRINT.CONTROL PAN.LUNA ST | Крышка декоративная панели управления | 22.95
153 | 5407660 | PANEL - ACCESS | кожух клеммной коробки | 4.19
154 | 5687010 | PCB SERIES 3 | Электронная плата | 216
166 | 8421590 | TERMINAL BLOCK | блок клеммной коробки | 9
167 | 5405340 | FUSE HOLDER | держатель плавкого предохранителя | 1.32
168 | 9950580 | FUSE | Предохранитель плавкий (2 А- 250 В) | 1.87
169 | 9951650 | MANOMETER D.40 | манометр | 39.05
192 | 5404650 | SEALING WASHER G 3/4 - 10PCS | Уплотнение G. 3/4 17x24x2 (УПАКОВКА - 10 шт) | 4.52
234 | 711103600 | FILLING PIPE ASS.LUNA3 COMBI | Трубка заполнения системы | 30.65 | 1241 |  | YES
234 | 5687180 | DISCONNECTOR PIPE LUNA3 |  | 14.27 |  | 1240 |  | 711103600
236 | 5658650 | FILLING DEVICE |  | 0 |  | C149 |  | 710875900
236 | 710875900 | FILLING DEVICE |  | 0 | C150 | 1240 | YES | 711121700
236 | 711121700 | FILLING DEVICE |  | 0 | 1241 |  | YES
240 | 618480 | NON RETURN VALVE GROUP | Клапан обратный | 0
241 | 5693410 | DRAUGHT DIVERTER VMC ASSEMBLY |  | 87.26
242 | 606930 | FLUE SAFETY THERMOSTAT 60C | Термостат предохранительный отходящих газов 60 С (датчик тяги) | 38.58
259 | 5682440 | BRAND CHAPPEE | марка CHAPPEE | 9.76
280 | 5207730 | GASKET 14,2X18X1,5 - 10PCS | Уплотнение 14,2х18х1,5 AL -18- (УПАКОВКА - 10 шт) | 5
286 | 8240530 | NUT M5 - 10PCS | гайка М5 (УПАКОВКА - 10 шт) | 4.59
290 | 5665230 | ASS.MODULAT. VK4105M 5033 | модулятор в сборе VK4105M | 0
314 | 8418870 | LEAD - SENSING ELECTRODE | кабель датчика пламени | 3.08
336 | 8380680 | CLIP-RETAINING - 10PCS | Пружина фиксирующая крепления мотора трехходового клапана (УПАКОВКА - 10 шт) | 5.4
337 | 5694580 | 3 WAY VALVE MOTOR | мотор трехходового клапана | 55.48
340 | 9951690 | PRESSURE SWITCH | Прессостат предохранительный системы отопления | 38.89
421 | 5408270 | O-RING 11,91 X 2,62 NBR - 10PCS | Уплотнение кольцевое 11,91 X 2,62 NBR (УПАКОВКА - 10 шт) | 2.24
487 | 5687450 | IN PIPE EXPANSION VASSEL | трубка расширительного бака входная | 15.24
488 | 5687460 | OUT PIPE EXPANSION VASSEL |  | 0
498 | 400030 | O-RING - 10PCS | уплотнение кольцевое резиновое (УПАКОВКА - 10 шт) | 7.6
510 | 600760 | DHW PADDLE ASSEMBLY | затвор ГВС | 19.68
511 | 5404600 | O.R. 17,86x2,62 - 10PCS | Уплотнение кольцевое 17,86х2,62 (УПАКОВКА - 10 шт) | 2.6
517 | 5407840 | CLIP-PLASTIC | крепежный элемент трубы | 1.45
518 | 5112040 | PIN - HINGED FACIA PANEL | Ось L150 мм | 2.48
525 | 8511560 | CABLE IGNI. VZ2/10 SAC L=600 | Устройство розжига | 27.42
525 | 8419060 | IGNITION UNIT - NAC | Устройство розжига NAC-SIT 0504014 | 16.39 |  | 1450 |  | 8511560
528 | 8435360 | NTC SENSOR | датчик температуры (NTC) (накладной) | 19.76
624 | 8435380 | FLOW RILEVATOR | датчик Холла в сборе | 28.77
732 | 620210 | SPRING ASS. | пружина коническая | 8.48
739 | 5116660 | BURNER PROTECTION PROFILE | поддон камеры сгорания | 19.17
999 | 8512330 | POWER SUPPLY WIRING LUNA3 | Проводка электрическая | 17.23
999 | 8419080 | CABLE - EARTH | Проводка электрическая заземления | 4.04
999 | 8414540 | CABLE | Перемычка комнатного термостата | 1.41
999 | 8512300 | DHW NTC/MOD/H20 PRES | Проводка электрическая | 14
999 | 8512310 | PCB POWER CABLE | Проводка электрическая | 4.44
999 | 8414620 | CABLE | Проводка электрическая кабель питания | 7.84
999 | 8512350 | CH NTC/TH LIM/TH FLUE CABLE | Проводка электрическая | 17.17