## Лист1
Код изделия CPB456243261
Модель INITIA PLUS 2.24FF
№ Поз. | Артикул | Англ.наименование | Рус.наименование | Розничная цена, евро | Начиная с серийного номера | До серийного номера | Взаимозаменяемость | Код новой детали
1 | 5683090 | SUPPORT FRAME ECO3 | рейка крепежная задняя | 16.99
2 | 5681390 | LEFT PANEL LUNA 3 | Панель в сборе левая | 27.12
3 | 5681380 | RIGHT PANEL LUNA 3 | Панель правая в сборе | 33.04
4 | 5116870 | FRONTAL PANEL |  | 0
5 | 5110290 | BRACKET-UPPER SUPPORT | Планка соединительная боковых панелей | 9.29
6 | 5109640 | BRACKET-LOWER SUPPORT | Скоба крепежная нижняя | 7.67
8 | 5408080 | PRESSURE SWITCH PIPE L=270 | Трубка пневмореле | 6.63
9 | 5108700 | RESTRICTOR-AIR INTAKE | Ограничитель забора воздуха | 3.51
10 | 5207060 | FLUE ADAPTOR | Адаптер системы удаления продуктов сгорания | 17.84
11 | 5407890 | GASKET ADAPTOR | Уплотнение адаптера системы удаления продуктов сгорания | 4.07
12 | 5108690 | PLATE BLANKING | заглушка отверстия всасывания воздуха | 2.98
13 | 5407400 | SUCTION CAP GASKET - 10PCS | Уплотнение кольцевое (УПАКОВКА - 10 шт) | 10.36
15 | 600530 | JOINT ASSEMBLY | кольцо зажимное | 4.07
17 | 5213750 | CONVEYOR BEND LUNA3 | Устройство вытяжки | 14.31
18 | 5407050 | PRESSURE SENSING VENTURI | Устройство Вентури | 11.15
21 | 5402050 | GASKET 6,1X11,5X1,5 WRC - 10PCS | Уплотнение плоское кольцевое 6.1X11.5X1.5 (УПАКОВКА - 10 шт) | 3.24
22 | 5653850 | FAN - 80 | вентилятор | 99.08
23 | 721890800 | FLUE PRES.SWITCH 95-115Pa | Пневмореле 95-115Pa | 63.6 | 1449 |  | YES
23 | 710790300 | SACCHET.C/PRESSOST.HUBA-VITI | Пневмореле | 0 |  | 1448 |  | 721890800
23 | 628640 | PRESS.SWITCH ASSEMBLY 1.2mbar | Пневмореле | 142.19 | C121 |  | YES
23 | 618470 | ASS.PRESSOSTATO 1,2MBAR-VITI | Пневмореле | 0 |  | C120 |  | 628640
24 | 5414320 | PIPE-VALVE COMPENS.4,5x8 L=170 | Трубка компенсации | 4.94 | B924 |  | YES
24 | 5407930 | TUBO PRESA COMPENS. L=150 | Трубка компенсационная силиконовая | 0 |  | B923 |  | 5414320
25 | 5681090 | CONVEYOR ASSEMBLY LUNA3 | колпак вытяжки в сборе | 48.58
27 | 5681180 | COMBUSTION CHAMBER ASS. 24Kw | элемент камеры сгорания | 38.28
28 | 5213190 | INSULATING PANEL | термоизоляционная панель боковая | 24.66
29 | 5213290 | INSULATION - REAR PANEL | термоизоляционная панель задняя | 18.02
30 | 5213340 | INSULATING PANEL | Термоизоляционная панель передняя | 31.46
31 | 5111840 | PANEL-COMBUSTION CHAMBER 80 | Крышка термоизоляционной панели передняя | 19.8
32 | 620860 | H2O/GAS EXCHANGER 24KW+CLIP | Теплообменник основной с клипсами | 268.59
32 | 5681190 | HEATING EXCHANGER H20/GAS 24Kw | Теплообменник основной | 271.29
33 | 5403130 | ANELLO OR 22X3 EPDM | Уплотнение кольцевое | 0 |  | 1311 |  | 710963000
33 | 710963000 | O-RING 21,5X3 EP70 TFL - 10PCS | Уплотнение кольцевое 21,5X3 (УПАКОВКА - 10 шт) | 3 | 1312 |  | YES
34 | 5113650 | PRIMARY EXCHANGER FIXING CLIP | Клипсы крепежные теплообменника | 2.55
35 | 5625560 | VASO ESPANS.CIRC.8L-ZILMET- | Бак расширительный 8 л | 0 |  | C014 |  | 5625570
35 | 5625570 | VESSEL EXPANSION - 8L | Бак расширительный 8 л | 98 | C015 |  | YES
36 | 5653290 | PIPE - EXPANSION VESSEL | Трубка расширительного бака | 8.88
37 | 5653710 | PANEL COMBUSTION BOX FRONT 80 | Панель передняя камеры сгорания в сборе | 80.39
38 | 5401610 | VIEWING WINDOW GASKET | Уплотнение стекла смотрового | 2.27
39 | 5203930 | VIEWING WINDOW | Стекло смотровое | 4.84
40 | 5103360 | SURROUND - VIEWING WINDOW | Рамка крепления стекла | 5.08
41 | 5653300 | BURNER ASSEMBLY (15 ELEMENTS) | Горелка (15 элементов) | 177.71
42 | 5604090 | BURNER ELEMENT | элемент горелки | 8.15
43 | 606140 | MANIFOLD - BURNER | Рампа подачи газа с инжекторами | 68.7
44 | 601520 | INJECTOR KIT D. 0,74 | Инжекторы для сжиженного газа - комплект, диам. 0,74 мм, в упаковке 18 шт. | 27.63
44 | 608440 | TRANSFORM. KIT N.G. (18x1,18) | Инжекторы для природного газа (18x1,18) комплект | 27.66
45 | 5407940 | GASKET-BURNER MANIFOLD | Уплотнение рампы подачи газа | 0.96
46 | 5657180 | ADAPTOR-MANIFOLD | Фланец с прокладкой рампы подачи газа в сборе | 9.26
47 | 5407810 | GASKET-MANIFOLD ADAPTOR | Уплотнение рампы подачи газа | 0.75
49 | 5207070 | FLUE SAMPLE PLUG | колпачок фланца дымохода | 2.7
59 | 8419050 | LEAD - IGNITION ELECTRODE | кабель электрода зажигания | 3.26
61 | 5407830 | INSULATION BOOT - ELECTRODE | колпачок электрода изоляционный | 1.8
62 | 5409570 | SEALED CHAMBER HOSE ADAPTER | штуцер компенсационной трубки | 5.03
63 | 8422570 | ELECTRODE - IGNITION | Электрод розжига (или контроля пламени) | 17.52
70 | 711192200 | PUMP/EXCHANGER PIPE ASSEMBLY | Трубка насоса/теплообменника | 40.16 | 1330 |  | YES
70 | 5688900 | PIPE ASSEMBLY PUMP/EXCHANGER | Трубка насоса/теплообменника | 0 |  | 1329 |  | 711192200
72 | 5661200 | PUMP UP 15-50/CONNECTOR | Насос циркуляционный UP 15-50 с коннектором | 225.12
73 | 607290 | AUTOMATIC AIR VENT | воздухоотводчик автоматический | 19.72
74 | 5406360 | O-RING 14X1,78 EP - 10PCS | Уплотнение кольцевое (УПАКОВКА - 10 шт) | 3.72
75 | 5404670 | GROMMET - PIPE ASSEMBLY | Уплотнение трубки теплообменника | 2.55
76 | 5686670 | DHW PLATE EXCHANGER 12 PLATES | Теплообменник ГВС пластинчатый вторичный на 12 пластин | 137.13
77 | 5404520 | DHW PLATE EXCHANGER GASKET - 4PCS | Уплотнение вторичного теплообменника (УПАКОВКА - 4 шт) | 4.64
80 | 5693860 | HYDR.INLET GR.WITH OUT BYPASS | гидравлический узел подачи | 262.24
81 | 620340 | FILTER-TRASDUC GROUP -100078- | Датчик протока ГВС с фильтром | 39.24
87 | 5210710 | RACCORDO POMPA | Трубка возврата из системы отопления | 0 |  | 1301 |  | 631680
87 | 631680 | PUMP CONNECTING ELEMENT/OR | Соединительный элемент насоса | 9.2 | 1302 |  | YES
90 | 611930 | FILLING GROUP | кран наполнения системы в сборе | 17.45
91 | 5652030 | DRAINING TAP | Кран сливной | 20.24
92 | 9951170 | SAFETY VALVE 3 BAR | Клапан предохранительный 3 бар | 24.98
102 | 5696200 | MR-US ASS.WITHOUT BYPASS150734 | клапан 3-ходовой в сборе без байпассного клапана | 213.91
120 | 627880 | DHW PADDLE GROUP -10.0397- | затвор ГВС с заглушкой трехходового клапана | 0 |  | 1320 |  | 711356900
120 | 7726370 | 3 WAY VALVE CARTRIDGE BAXI | Картридж трехходового клапана | 97.39 | 1910 |  | YES
120 | 711356900 | 3 WAY VALVE CARTRIDGE | Картридж трехходового клапана | 76.43 | 1321 | 1909 | YES
120 | 626710 | DHW PADDLE GROUP -10.0355- | заглушка гидравлической системы | 0 |  | B846 |  | 627880
122 | 5405370 | O-RING - 10PCS | Уплотнение кольцевое 23,47х2,62 (УПАКОВКА - 10 шт) | 11.64
131 | 8434820 | TEMPERATURE SENSOR | датчик температуры (NTC) (погружной) | 24.09
132 | 5402830 | WASHER - SENSOR SEALING - 10PCS | Уплотнение датчика температуры (NTC) 9.7X15X3 (УПАКОВКА - 10 шт) | 3.8
135 | 9951610 | LIMIT THERMOSTAT 105½C | Термостат предохранительный 105 С | 38.58
136 | 5681010 | EXCHANGER/V3V PIPE ASSEMBLY | Трубка теплообменник/трехходовой клапан | 0
137 | 5210700 | ELBOW - GAS FLOW OUTLET | соединительный элемент (клапан газовый/рампа) | 4.57
138 | 5402010 | O-RING 22.22x2.62 - 10PCS | Уплотнение кольцевое 22,22х2,62 (УПАКОВКА - 10 шт) | 2.32
139 | 5210630 | CONNECTOR - GAS VALVE INLET | Патрубок на входе газового клапана | 12.57
140 | 5653610 | GAS VALVE | клапан газовый (SIT 845 SIGMA) | 147
140 | 5665220 | GAS VALVE | клапан газовый (HONEYWELL VK4105M 5108) | 174
147 | 5680910 | SUPPORT FRAME LUNA3 | соединительная панель | 24.65
150 | 5412180 | TERMINAL BLOCK COVER | крышка терминала | 4.33
151 | 5412250 | BOX COVER LUNA3 | Крышка задняя электрической коробки | 16.05
152 | 5694810 | PRINT.CONTR.PANEL INITIA PLUS |  | 0
153 | 5407660 | PANEL - ACCESS | кожух клеммной коробки | 3.36
154 | 5687010 | PCB SERIES 3 | Электронная плата | 216
166 | 8421590 | TERMINAL BLOCK | блок клеммной коробки | 9
167 | 5405340 | FUSE HOLDER | держатель плавкого предохранителя | 1.44
168 | 9950580 | FUSE | Предохранитель плавкий (2 А- 250 В) | 1.87
169 | 9951650 | MANOMETER D.40 | манометр | 39.05
192 | 5404650 | SEALING WASHER G 3/4 - 10PCS | Уплотнение G. 3/4 17x24x2 (УПАКОВКА - 10 шт) | 4.52
259 | 5658620 | LABEL |  | 4.81
280 | 5207730 | GASKET 14,2X18X1,5 - 10PCS | Уплотнение 14,2х18х1,5 AL -18- (УПАКОВКА - 10 шт) | 5.52
290 | 5665230 | ASS.MODULAT. VK4105M 5033 | модулятор в сборе VK4105M | 0
314 | 8418870 | LEAD - SENSING ELECTRODE | кабель датчика пламени | 3.08
336 | 8380680 | CLIP-RETAINING - 10PCS | Пружина фиксирующая крепления мотора трехходового клапана (УПАКОВКА - 10 шт) | 5.32
337 | 5694580 | 3 WAY VALVE MOTOR | мотор трехходового клапана | 55.48 |  |  |  | 710188300
340 | 9951690 | PRESSURE SWITCH | Прессостат предохранительный системы отопления | 38.89
425 | 5412270 | GASKET FAN HT | Уплотнение вентилятора | 4.53
493 | 605660 | FILLING KNOB ASSEMBLY | Ручка наполнения системы | 3.28
511 | 5404600 | O.R. 17,86x2,62 - 10PCS | Уплотнение кольцевое 17,86х2,62 (УПАКОВКА - 10 шт) | 2.6
516 | 5210670 | STUD-FRONT PANEL | стержень | 0.74
517 | 5407840 | CLIP-PLASTIC | крепежный элемент трубы | 1.45
518 | 5112040 | PIN - HINGED FACIA PANEL | Ось L150 мм | 2.48
520 | 5112050 | AIR DEFLECTOR | Регулятор подачи воздуха | 4.41
525 | 8510910 | CABLE-GAS VALVE/IGNITER | Устройство розжига | 33
525 | 8511560 | CABLE IGNI. VZ2/10 SAC L=600 | Устройство розжига | 27.42
525 | 8419060 | IGNITION UNIT - NAC | Устройство розжига NAC-SIT 0504014 | 16.39 |  | 1450 |  | 8511560
528 | 8435360 | NTC SENSOR | датчик температуры (NTC) (накладной) | 19.76
624 | 8435380 | FLOW RILEVATOR | датчик Холла в сборе | 28.77
634 | 5115960 | LEFT AIR DEFLECTOR LUNA3 | левая боковая крышка камеры сгорания | 8.55
795 | 710447300 | CONDENSATE TRAP | Конденсатосборник | 8.39
999 | 711458400 | POWER CABLE CHINA |  | 0 | 1412 |  | YES
999 | 8414620 | CABLE | Проводка электрическая кабель питания | 7.84 |  | 1411 |  | 711458400
999 | 8414540 | CABLE | Перемычка комнатного термостата | 1.41
999 | 8512300 | DHW NTC/MOD/H20 PRES | Проводка электрическая | 14
999 | 8512290 | CH NTC/AIR PRESS CABLE | Проводка электрическая низковольтная | 19.82
999 | 8512270 | WIRING LUNA3 FF | Проводка электрическая к насосу и трехходовому клапану | 24.16
999 | 8419080 | CABLE - EARTH | Проводка электрическая заземления | 4.04
999 | 8512310 | PCB POWER CABLE | Проводка электрическая | 4.44