## Лист1
Код изделия CPB466243251
Модель INITIA PRO 2.24FF
№ Поз. | Артикул | Англ.наименование | Рус.наименование | Розничная цена, евро | Начиная с серийного номера | До серийного номера | Взаимозаменяемость | Код новой детали
2 | 5698680 | LEFT PANEL ASSEMBLY ECO4 FF | Панель в сборе левая | 26.4
3 | 5698670 | RIGHT PANEL ASSEMBLY ECO4 FF | Панель правая в сборе | 26.4
4 | 5117900 | FRONTAL PANEL ECO4 | Панель передняя в сборе | 52.84
5 | 5117420 | TRAVERSE SIDES CONNECTION FF | Планка соединительная боковых панелей | 3.64
8 | 5408080 | PRESSURE SWITCH PIPE L=270 | Трубка пневмореле | 6.63
9 | 5117740 | FLUE REDUCTION d.78mm | Ограничитель забора воздуха | 6.44
12 | 5108690 | PLATE BLANKING | заглушка отверстия всасывания воздуха | 2.98
13 | 5407400 | SUCTION CAP GASKET - 10PCS | Уплотнение кольцевое (УПАКОВКА - 10 шт) | 10.36
17 | 5214290 | BEND FLUE EMISSIONS ECO4 | Устройство вытяжки | 14.17
18 | 5413850 | PRESS.SENS.VENTURI SINGLE TAP | Вентури трубка | 11.15
21 | 5402050 | GASKET 6,1X11,5X1,5 WRC - 10PCS | Уплотнение плоское кольцевое 6.1X11.5X1.5 (УПАКОВКА - 10 шт) | 3.24
22 | 5682150 | FAN | вентилятор | 109.36
23 | 628610 | PRESS.SWITCH ASSEMBLY 0,68mbar | Пневмореле | 143.19 | C121 |  | YES
23 | 628770 | FLUE PRESS.SWITCH 70-60Pa HUBA | Пневмореле | 0 |  | C138 |  | 710789900
23 | 5663820 | PR.FUMI-C6065FH1706 2-0,68mbar | Пневмореле | 0 |  | C120 |  | 628610
23 | 710789900 | ASS.PRESS.C/VITE 70-60Pa | Пневмореле | 0 | C139 | 1448 | YES | 721890300
23 | 721890300 | FLUE PRESS.SWITCH 70-60Pa | Пневмореле 70-60Pa | 57 | 1449 |  | YES
24 | 5414320 | PIPE-VALVE COMPENS.4,5x8 L=170 | Трубка компенсации | 4.94 | B924 |  | YES
24 | 5407930 | TUBO PRESA COMPENS. L=150 | Трубка компенсационная силиконовая | 0 |  | B923 |  | 5414320
25 | 5113800 | CONVEYOR ASSEMBLY | колпак вытяжки в сборе | 10.56
27 | 5698640 | COMBUST. CHAMBER ASS. ECO4 FF | крышка термоизоляционной панели | 39.47
28 | 5213210 | INSULATING PANEL | термоизоляционная панель боковая | 24.66
29 | 5213280 | INSULATING PANEL | термоизоляционная панель задняя | 18.15 | B506 |  | YES
30 | 5213370 | INSULATING PANEL | Термоизоляционная панель передняя | 18.9
31 | 612970 | COMB. CHAMBER FRONTAL PANEL | Крышка термоизоляционной панели передняя | 22.53
32 | 5677660 | PRIMARY EXCHANGER WITH CLIPS | Теплообменник основной с клипсами | 280.41
33 | 5403130 | ANELLO OR 22X3 EPDM | Уплотнение кольцевое | 0 |  | 1311 |  | 710963000
33 | 710963000 | O-RING 21,5X3 EP70 TFL - 10PCS | Уплотнение кольцевое 21,5X3 (УПАКОВКА - 10 шт) | 3 | 1312 |  | YES
35 | 5695230 | CIRC.EXPANS.VESSEL 6l ZILMET | Бак расширительный 6 л | 0 |  | C012 |  | 5693920
35 | 5693920 | CIRC.EXPANS.VESSEL 6l | Бак расширительный 6 л | 74.76 | C013 |  | YES
36 | 5698830 | PIPE EXPANSION VESSEL | Трубка расширительного бака | 21.92
37 | 5663830 | SEALED CHAMBER FRONT PANEL | изоляционная панель | 78.79
38 | 5401610 | VIEWING WINDOW GASKET | Уплотнение стекла смотрового | 2.27
39 | 5203930 | VIEWING WINDOW | Стекло смотровое | 4.84
40 | 5103360 | SURROUND - VIEWING WINDOW | Рамка крепления стекла | 5.08
41 | 5663710 | BURNER ASSEMBLY (13 ELEM.) | Горелка (13 элементов) | 165.85
43 | 5698700 | GAS RAMP 13HOLES/INJECT. d1,28 | Рампа подачи газа с инжекторами | 68.74
44 | 5666400 | NATURAL GAS INJECTORS KIT | Инжекторы для природного газа комплект | 26.99
44 | 5680020 | TRANSFORMATION KIT G31 | Инжекторы для сжиженного газа комплект 0,77 - 13 шт. | 27.63
45 | 5407940 | GASKET-BURNER MANIFOLD | Уплотнение рампы подачи газа | 0.96
46 | 5657180 | ADAPTOR-MANIFOLD | Фланец с прокладкой рампы подачи газа в сборе | 9.26
47 | 5407810 | GASKET-MANIFOLD ADAPTOR | Уплотнение рампы подачи газа | 0.75
49 | 5409520 | HOSE ADAPTER CAP | колпачок фланца дымохода | 1.4
59 | 8612400 | IGNITION CABLE L=250 ECO4 | кабель электрода зажигания | 0
61 | 5407830 | INSULATION BOOT - ELECTRODE | колпачок электрода изоляционный | 1.8
62 | 5409570 | SEALED CHAMBER HOSE ADAPTER | штуцер компенсационной трубки | 5.03
63 | 8422570 | ELECTRODE - IGNITION | Электрод розжига (или контроля пламени) | 17.52
70 | 5698730 | PIPE PUMP/EXCHANGER FF | Трубка насоса/теплообменника | 24.2
72 | 5698260 | PUMP ONE SPEED 5meters | Насос циркуляционный | 159.74
75 | 5404670 | GROMMET - PIPE ASSEMBLY | Уплотнение трубки теплообменника | 2.55
76 | 5686660 | DHW PLATE EXCHANGER 10 PLATES | Теплообменник ГВС пластинчатый вторичный на 10 пластин | 89.12
77 | 5404520 | DHW PLATE EXCHANGER GASKET - 4PCS | Уплотнение вторичного теплообменника (УПАКОВКА - 4 шт) | 4.64
80 | 711033700 | HYDRAULIC GR. ECO4 OUTLET | Гидравлическая группа обратной подачи (в т.ч. Поз. № 624) | 178.68
81 | 710048100 | DHW CARTRIDGE | датчик протока ГВС в сборе | 28.16
90 | 710046600 | FILLING TAP ASSY | кран заполнения | 0 |  | 1639 |  | 766947000
90 | 766947000 | FILLING TAP ASSY | кран заполнения | 15.77 | 1640 | 1824 | YES | 768777500
90 | 768777500 | FILLING TAP ASSY | Кран заполнения с фильтром | 47.91 | 1825 |  | YES
91 | 710045500 | DISCHARGE TAP CONNECTION | кран слива | 19.92
92 | 710071200 | SAFETY VALVE 3 bar | Клапан предохранительный 3 бар | 24.98
98 | 710046300 | BY-PASS CONNECTION ASSY | Трубка бай-пасса в сборе | 15.47
102 | 711033600 | HYDRAULIC GR. ECO4 INLET | Гидравлическая группа прямой подачи (в т.ч. Поз. №№ 340,128, 99,98, 336,114, 132, 131, 763, 92, 600) | 144.19
113 | 710048300 | BY-PASS CARTRIDGE | бай-пасс в сборе | 24.38
114 | 710046400 | O-RING d.15,54 X 2,62 - 10PCS | Уплотнение кольцевое 15,54X2,62 (УПАКОВКА - 10 шт) | 6.72
120 | 721403800 | 3 WAY VALVE CARTRIDGE | Картридж трехходового клапана | 39.76 | 1449 |  | YES
120 | 710144100 | 3WV CARTRIDGE | картридж трехходового клапана | 0 |  | 1448 |  | 721403800
122 | 710047800 | O-RING d.23,47 X 2,62 - 10PCS | Уплотнение кольцевое 23,47X2,62 (УПАКОВКА - 10 шт) | 9.72
128 | 710048800 | O-RING d.8,9 X 1,9 - 10PCS | Уплотнение кольцевое 8,9X1,9 (УПАКОВКА - 10 шт) | 2.72
131 | 710056200 | NTC SENSOR | датчик температуры (NTC) HONEYWELL | 7.67 |  | 1422 |  | 721309400
131 | 721309400 | NTC SENSOR NICKEL | датчик температуры (NTC) (погружной) | 23.97 | 1423 |  | YES
132 | 710049100 | O-RING d.11,91 X 2,62 OR 115 - 10PCS | Уплотнение кольцевая 11,91X2,62OR115(pz10) (УПАКОВКА - 10 шт) | 2.72
135 | 9951610 | LIMIT THERMOSTAT 105½C | Термостат предохранительный 105 С | 38.58
136 | 5698750 | PIPE EXCHANGER/H.INLET ECO4 FF | Трубка в сборе (теплообменник/гидрогруппа прямой подачи) | 41.67
137 | 5214280 | GAS VALVE ELBOW OUTLET FF | трубка газовая | 13.29
138 | 5402010 | O-RING 22.22x2.62 - 10PCS | Уплотнение кольцевое 22,22х2,62 (УПАКОВКА - 10 шт) | 2.32
139 | 5206620 | CONNECTOR-GAS VALVE INLET | Патрубок на входе газового клапана | 20.24
140 | 5653610 | GAS VALVE | клапан газовый (SIT 845 SIGMA) | 147
140 | 5665220 | GAS VALVE | клапан газовый (HONEYWELL VK4105M 5108) | 174
147 | 5698770 | CONNECTION TRAVERSE ECO4 | соединительная панель | 27.93
151 | 5413650 | CONTROL PANEL COVER ECO4 | кожух электрической коробки | 0 |  | 1223 |  | 631660
151 | 631660 | CONTROL BOX COVER ECO4 | кожух электрической коробки | 5.6 | 1224
152 | 5699410 | PRINT.PANEL PLATE INITIA PRO |  | 0
154 | 5702460 | PCB GROUP HDIMS 05 | Электронная плата | 213
166 | 5688430 | TERM.BOARD/DOUBLE FUSE HOLDER | Колодка клемная с предохранителями | 10.77
169 | 8922460 | MANOMETER d.40 XGR. | манометр | 25.56
174 | 628840 | KEYBOARD 3 AND 4 BUTTONS | клавиши | 10.34
231 | 5409480 | FLUE INTAKE | штуцер для анализа продуктов сгорания | 5.06
259 | 5701510 | BRAND INITIA PRO CHAPPEE |  | 0
305 | 5113810 | EVACUATION SMOKE CHIMNEY | Площадка крепления вентилятора | 52.42
336 | 710047400 | CLIP - 3WV MOTOR HEAD | Пружина фиксирующая | 2.68
337 | 710047300 | 3WV MOTOR HEAD | мотор трехходового клапана | 139.6
340 | 710048500 | ON/OFF CH PRESSURE SWITCH | Прессостат предохранительный системы отопления | 21.16 |  | 1448 |  | 721384000
340 | 721384000 | ON/OFF CH PRESSURE SWITCH | предохранительный прессостат системы отопления | 35.72 | 1449 |  | YES
363 | 710045300 | O-RING d.17,86X2,62 - 10PCS | Уплотнение кольцевое d.17,96X2,62 (УПАКОВКА - 10 шт) | 4.88
373 | 710047100 | CH FILTER | Фильтр | 7.24
425 | 5412270 | GASKET FAN HT | Уплотнение вентилятора | 4.53
511 | 5404600 | O.R. 17,86x2,62 - 10PCS | Уплотнение кольцевое 17,86х2,62 (УПАКОВКА - 10 шт) | 2.6
528 | 8435500 | NTC SENSOR D18-ITS2410201/0- | датчик температуры (NTC) (накладной) D18-ITS2410201/0- | 23.87
600 | 710045400 | CLIP FLAT d.18 | клипсы плоская d.18 | 7.92
624 | 710046200 | HALL SENSOR ASSY | датчик Холла | 0 |  | 1219 |  | 710976600
624 | 710976600 | HALL SENSOR ASSY | датчик Холла | 43.32 | 1220 |  | YES
675 | 710046100 | CLIP BRASS ADAPTOR | клипсы латунного штуцера | 29.04
692 | 5114360 | PRIMARY EXCHANGER CLIPS | клипсы теплообменника | 4.91
693 | 5117440 | PRINTED CNTR. PANEL PROTECTION | накладка защитная панели управления | 0
763 | 710046700 | CLIP FLAT d.12 | клипсы плоская d.12 | 2.07
764 | 710047500 | CLIP U d.3 - 10PCS | клипсы U-образная d.3 (УПАКОВКА - 10 шт) | 29.15
765 | 710045700 | O-RING d.9,19 X 2,62 - 10PCS | Уплотнение кольцевоеd.9,19 X 2,62 (УПАКОВКА - 10 шт) | 2.44 | 1314 |  | YES
765 | 710069700 | O-RING 9,19X2,62 EPDM | Уплотнение кольцевоеd.9,19 X 2,62 | 0 |  | 1313 |  | 710045700
767 | 710046900 | PTP EXCHANGER FIXING SCREW - 10PCS | винт фиксирующий теплообменника ГВС (УПАКОВКА - 10 шт) | 6.68
780 | 5113970 | UPPER TRAVERSE |  | 7.34
795 | 710447300 | CONDENSATE TRAP | Конденсатосборник | 8.39
801 | 710048700 | CLIP CH PRESSURE SWITCH - 10PCS | клипсы датчика давления (УПАКОВКА - 10 шт) | 24.56
804 | 5698760 | HYDRAULIC GROUP COMBI | гидравлическая группа в сборе | 321.61
806 | 5117880 | CLIP d.10 - 10PCS | Пружина плоская d.10 (УПАКОВКА - 10 шт) | 4.96
999 | 711458400 | POWER CABLE CHINA |  | 0 | 1412 |  | YES
999 | 8513910 | LOW VOLTAGE WIRING ECO4 | Проводка электрическая низковольтная (От разъема платы Х5 к модулятору, клеммной колодке, датчику NTC ГВС, реле минимального давления и датчику протока ГВС) | 17.52
999 | 8414620 | CABLE | Проводка электрическая кабель питания | 7.84 |  | 1411 |  | 711458400
999 | 8414540 | CABLE | Перемычка комнатного термостата | 1.41
999 | 8419040 | CABLE - EARTH | кабель заземления | 1.84
999 | 8513660 | FAN WIRING ECO4 | Проводка электрическая вентилятора от разъема платы Х2 | 11.04
999 | 8513890 | HIGH VOLTAGE WIRING ECO4 | Проводка электрическая (от разъема платы Х3 к клеммной колодке, насосу Grundfos, газ. Клапану SIT, мотору трехходового клапана) | 35.72
999 | 8513670 | LOW VOLTAGE WIRING ECO4 FF | Проводка электрическая низковольтная (от разъем платы Х4 к термостату перегрева, датчику NTC отопления, пневмореле) | 20.39
999 | 8513900 | HIGH VOLTAGE WIRING ECO4 | Проводка электрическая (от разъема платы Х3 к клеммной колодке, насосу Grundfos, мотору трехходового клапана, газ. Клапану Honeywell) | 36.06