## Лист1
Код изделия CPN438243070
Модель INITIA MAX 2.24 FF
№ Поз. | Артикул | Англ.наименование | Рус.наименование | Розничная цена, евро | Начиная с серийного номера | До серийного номера | Взаимозаменяемость | Код новой детали
1 | 5653140 | REAR SUPPORT-OUTERCASE | Панель боковая задняя | 21.01
2 | 5653630 | ASS.FIANCO SX H-763 | Панель в сборе левая | 0 |  | B807 |  | 5681390
2 | 5681390 | LEFT PANEL LUNA 3 | Панель в сборе левая | 28.16 | B808 |  | YES
3 | 5653620 | ASS.FIANCO DX H-763 | Панель правая в сборе | 0 |  |  |  | 5681380
4 | 5113430 | FRONTAL PANEL FI ASSEMBLY |  | 0
5 | 5110290 | BRACKET-UPPER SUPPORT | Планка соединительная боковых панелей | 11.61
6 | 5111710 | BRACKET-LOWER-SUPPORT | Скоба крепежная нижняя | 52.62
8 | 5408080 | PRESSURE SWITCH PIPE L=270 | Трубка пневмореле | 6.63
9 | 5108700 | RESTRICTOR-AIR INTAKE | Ограничитель забора воздуха | 4.38
10 | 5207060 | FLUE ADAPTOR | Адаптер системы удаления продуктов сгорания | 22.3
11 | 5407890 | GASKET ADAPTOR | Уплотнение адаптера системы удаления продуктов сгорания | 4.52
12 | 5108690 | PLATE BLANKING | заглушка отверстия всасывания воздуха | 3.31
13 | 5407400 | SUCTION CAP GASKET - 10PCS | Уплотнение кольцевое (УПАКОВКА - 10 шт) | 10.45
15 | 600530 | JOINT ASSEMBLY | кольцо зажимное | 4.52
17 | 5211090 | BEND - FAN OUTLET | Устройство вытяжки | 14.05
18 | 5407050 | PRESSURE SENSING VENTURI | Устройство Вентури | 12.38
21 | 5402050 | GASKET 6,1X11,5X1,5 WRC - 10PCS | Уплотнение плоское кольцевое 6.1X11.5X1.5 (УПАКОВКА - 10 шт) | 3.24
22 | 5653850 | FAN - 80 | вентилятор | 108.94
23 | 628640 | PRESS.SWITCH ASSEMBLY 1.2mbar | Пневмореле | 142.19 | C121 |  | YES
23 | 721890800 | FLUE PRES.SWITCH 95-115Pa | Пневмореле 95-115Pa | 63.6 | 1449 |  | YES
23 | 710790300 | SACCHET.C/PRESSOST.HUBA-VITI | Пневмореле | 0 |  | 1448 |  | 721890800
23 | 5655120 | PRES.FUMI-PPS10000-1,2mbar | Пневмореле | 0 |  | B440 | YES
23 | 5629560 | PRES.FUMI-C6065F1100 2-1,2mbar | Пневмореле | 0 |  | B440 | YES | 618470
23 | 618470 | ASS.PRESSOSTATO 1,2MBAR-VITI | Пневмореле | 0 | B440 | C120 | YES | 628640
24 | 5414320 | PIPE-VALVE COMPENS.4,5x8 L=170 | Трубка компенсации | 4.94 | B924 |  | YES
24 | 5407930 | TUBO PRESA COMPENS. L=150 | Трубка компенсационная силиконовая | 0 |  | B923 |  | 5414320
25 | 5653170 | HOOD ASSEMBLY - 80 | колпак вытяжки в сборе | 65.47
27 | 5653780 | ASS.CAMERA COM.STAGNA 24Kw | элемент камеры сгорания | 0 |  | B511 | NO | 618840
27 | 618840 | COMBUSTION CHAMBER ASSEMBLY | элемент камеры сгорания | 42.48 | B510
28 | 5210250 | PANNELLO ISOLANTE LATERALE | термоизоляционная панель боковая | 0
28 | 5213160 | INSULATION SIDE PANEL - 80 | термоизоляционная панель боковая | 14.7
29 | 5213290 | INSULATION - REAR PANEL | термоизоляционная панель задняя | 18.02
29 | 5210260 | PANNELLO ISOLANTE POSTER.20 | термоизоляционная панель задняя | 0
30 | 5210750 | PANNELLO ISOL.FRONT.SP7,5 | Термоизоляционная панель передняя | 0
30 | 5213340 | INSULATING PANEL | Термоизоляционная панель передняя | 31.46
31 | 5111840 | PANEL-COMBUSTION CHAMBER 80 | Крышка термоизоляционной панели передняя | 21.99
32 | 603280 | AS.SCAMB.H2O GAS/CLIP-GIANNONI | Теплообменник основной с клипсами Luna 24 кВт | 0
32 | 5632470 | HEAT EXCHANGER - PRIMARY 80 | Теплообменник основной | 273.54
33 | 710963000 | O-RING 21,5X3 EP70 TFL - 10PCS | Уплотнение кольцевое 21,5X3 (УПАКОВКА - 10 шт) | 3 | 1312 |  | YES
33 | 5403130 | ANELLO OR 22X3 EPDM | Уплотнение кольцевое | 0 |  | 1311 |  | 710963000
34 | 5112510 | CLIP - HEAT EXCHANGER - FIXING - 10PCS | Клипсы крепежные теплообменника (УПАКОВКА - 10 шт) | 5.64
35 | 5658420 | VESSEL EXPANSION WITH STORAGE | Бак расширительный | 137.28
37 | 5653710 | PANEL COMBUSTION BOX FRONT 80 | Панель передняя камеры сгорания в сборе | 80.39
38 | 5401610 | VIEWING WINDOW GASKET | Уплотнение стекла смотрового | 2.83
39 | 5203930 | VIEWING WINDOW | Стекло смотровое | 6.05
40 | 5103360 | SURROUND - VIEWING WINDOW | Рамка крепления стекла | 5.08
41 | 5653310 | BURNER ASSEMBLY (12 ELEMENTS) | горелка в сборе | 111.34
42 | 5604090 | BURNER ELEMENT | элемент горелки | 8.15
43 | 605850 | MANIFOLD-BURNER 80 | Рампа подачи газа с инжекторами | 68.7
43 | 605990 | GAS RAMP/INJECT.(LPG D.0,77) | Рампа подачи газа с инжекторами | 68.7
44 | 608450 | TRANSFORM.KIT LPG(15x 0,77) | Инжекторы для сжиженного газа комплект(15x 0,77) | 30.69
44 | 608430 | TRANSFORM. KIT N.G. (15x1,28) | Инжекторы для природного газа комплект | 30.69
45 | 5407940 | GASKET-BURNER MANIFOLD | Уплотнение рампы подачи газа | 0.65
46 | 5657180 | ADAPTOR-MANIFOLD | Фланец с прокладкой рампы подачи газа в сборе | 11.57
47 | 5407810 | GASKET-MANIFOLD ADAPTOR | Уплотнение рампы подачи газа | 0.75
49 | 5207070 | FLUE SAMPLE PLUG | колпачок фланца дымохода | 2.7
59 | 8419050 | LEAD - IGNITION ELECTRODE | кабель электрода зажигания | 3.26
61 | 5407830 | INSULATION BOOT - ELECTRODE | колпачок электрода изоляционный | 1.99
62 | 5643090 | ADAPTOR - PRESSURE PIPE | штуцер компенсационной трубки | 10.55 |  | B510 | NO
62 | 5409570 | SEALED CHAMBER HOSE ADAPTER | штуцер компенсационной трубки | 5.03 | B511
63 | 8422570 | ELECTRODE - IGNITION | Электрод розжига (или контроля пламени) | 19.46 |  | B637
70 | 5653250 | ASS.TUBO POMPA-SCAMB. | Трубка соединительная в сборе | 0 |  | B718 |  | 5688840
70 | 5688840 | PIPE ASSEMBLY PUMP/EXCHANGER | Трубка соединительная в сборе | 22.53 | B719 |  | NO
72 | 5655200 | PUMP UP 15.50 AO | Насос циркуляционный UP 15.50 | 211.3
73 | 607290 | AUTOMATIC AIR VENT | воздухоотводчик автоматический | 17.68
74 | 5406360 | O-RING 14X1,78 EP - 10PCS | Уплотнение кольцевое (УПАКОВКА - 10 шт) | 3.72
75 | 5404670 | GROMMET - PIPE ASSEMBLY | Уплотнение трубки теплообменника | 2.83
76 | 5689930 | EXCHANGER 20 PLATE TO PLATE | Теплообменник ГВС пластинчатый вторичный на 20 пластин | 213.62 | B722 |  | YES
76 | 5686700 | DHW PLATE EXCHANGER 22 PLATE | Теплообменник ГВС пластинчатый вторичный на 22 пластин | 0 | B650 | B721 | YES | 5689930
76 | 5652190 | HEAT EXCHANGER-DHW(22 PLATES) ALFA LAV. | Теплообменник ГВС пластинчатый вторичный на 22 пластин | 0 |  | B649 |  | 5689930
77 | 5404520 | DHW PLATE EXCHANGER GASKET - 4PCS | Уплотнение вторичного теплообменника (УПАКОВКА - 4 шт) | 4.08
80 | 5659040 | HYDRAULIC INLET GROUP |  | 224.2
81 | 5652270 | FILTER AND PADDLE GROUP | Фильтр и устройство Вентури в сборе | 33.36
82 | 5630170 | HYDRAULIC VENTURI ASSEMBLY | Устройство Вентури в сборе | 14.64
83 | 5629240 | DHW RESTRICTOR 8 L/min. | Ограничитель потока воды (8 л/мин) | 10.24
84 | 5111180 | FILTER | Фильтр | 4.44
85 | 5405350 | O-RING - 10PCS | Уплотнение кольцевое (УПАКОВКА - 10 шт) | 12.8
87 | 5210710 | RACCORDO POMPA | Трубка возврата из системы отопления | 0 |  | 1301 |  | 631680
87 | 631680 | PUMP CONNECTING ELEMENT/OR | Соединительный элемент насоса | 9.88 | 1302 |  | YES
90 | 5630180 | FILLING GROUP | кран наполнения системы в сборе | 19.38
91 | 5652030 | DRAINING TAP | Кран сливной | 20.24
92 | 9951170 | SAFETY VALVE 3 BAR | Клапан предохранительный 3 бар | 24.98
96 | 5658290 | PIPE-POSITIVE PRESSURE | Трубка положительного сигнала гидравлич. переключателя | 12.5
97 | 5658300 | PIPE-NEGATIVE PRESSURE | Трубка отрицательного сигнала гидравлич. переключателя | 12.5
98 | 5658280 | PIPE ASSEMBLY-BYPASS | Трубка бай-пасса в сборе | 43.11
99 | 5108130 | CLIP FIXING - BYPASS | Клипсы крепежные трубки бай-пасса | 2.48
100 | 711296900 | O-RING 13,94X2,62 TFL - 10PCS | Уплотнение кольцевое 13,94х2,62 (УПАКОВКА - 10 шт) | 2.4 | 1322 |  | YES
100 | 5406630 | ANELLO OR 13,94X2,62 EPDM | Уплотнение кольцевое 13,94х2,62 | 0 |  | 1321 |  | 711296900
102 | 5659470 | 3 WAY VALVE ASSEMBLY | клапан 3-ходовой в сборе | 217.65
103 | 5652130 | PRESSURE DIFFERENTIAL ASSEMBLY | датчик в сборе (гидравл. переключатель вторичн. теплообм.) | 135.98
108 | 8101420 | SCREW M4 X 12 - 10PCS | Винт (УПАКОВКА - 10 шт) | 7.49
109 | 5207810 | GASKET 10 X 14 X 1.5 | Уплотнение 10х14х1,5 | 0.8
112 | 5405960 | DIAPHRAGM-PRESSURE-STAT | мембрана | 7.02
113 | 605740 | BY PASS ASSEMBLY | байпас в сборе | 5.78
114 | 5403820 | O-RING 26,64X2,62 - 10PCS | Уплотнение кольцевое 26,64х2,62 (УПАКОВКА - 10 шт) | 2.88
117 | 5646180 | DHW PADDLE ASS. | тарелочка системы ГВС в сборе | 9.04
118 | 8380520 | SPRING | пружина коническая | 4.07
120 | 600750 | SPACER ASSEMBLY | заглушка гидравлической системы | 30.55
122 | 5405370 | O-RING - 10PCS | Уплотнение кольцевое 23,47х2,62 (УПАКОВКА - 10 шт) | 11.64
131 | 8434820 | TEMPERATURE SENSOR | датчик температуры (NTC) (погружной) | 24.09 | B304 |  | YES
131 | 8433090 | NTC SENSOR |  | 0 |  |  |  | 8434820
132 | 5402830 | WASHER - SENSOR SEALING - 10PCS | Уплотнение датчика температуры (NTC) 9.7X15X3 (УПАКОВКА - 10 шт) | 3.8
134 | 5211170 | GAS RESTRICTOR 4,7 mm | Ограничитель прлтлка газа | 5.39
135 | 9950760 | THERMOSTAT - LIMIT | Термостат предохранительный 105 С | 26.04
136 | 5661160 | FLOW PIPE COMBI INST 80E | Трубка теплообменник/трехходовой клапан | 22.7
137 | 610080 | CONNECT.ELEMENT-GAS VALVE/RAMP |  | 7.84
138 | 5402010 | O-RING 22.22x2.62 - 10PCS | Уплотнение кольцевое 22,22х2,62 (УПАКОВКА - 10 шт) | 2.32
139 | 5210630 | CONNECTOR - GAS VALVE INLET | Патрубок на входе газового клапана | 12.57
140 | 5653610 | GAS VALVE | клапан газовый (SIT 845 SIGMA) | 147
147 | 5653160 | PANEL - HYDRAULICS MOUNTING | соединительная панель | 31.03 |  | B723
147 | 5672370 | TRAV.PORTARAC.VERN.SIFONE | соединительная панель | 0 | B724 |  | YES
151 | 5407650 | ELECTRICAL BOX COVER | кожух электрической коробки | 18.54
152 | 5662730 | P.CONTROL PANEL LUNA MAX2.24FF |  | 10.64
153 | 5407660 | PANEL - ACCESS | кожух клеммной коробки | 4.19
154 | 5678250 | PCB LMU-33 | Электронная плата (LMU33 SIEMENS) | 252.97 | B523 |  | YES
154 | 5657840 | PRINTED CIRCUIT BOARD | Электронная плата (HONEYWELL/INECO) | 294.77 |  | 1704 |  | 5678220
154 | 5678220 | PCB OMNI2005 BMBC | Электронная плата | 252.97 | 1705 |  | YES
154 | 5669060 | SCHEDA INT.-LMU33-SIEMENS | Электронная плата LMU33 SIEMENS | 0 | B341 | B644 | YES | 5678250
154 | 5661740 | ELECTRONIC CARD (PCB)-SIEMENS | Электронная плата (LMU33 SIEMENS) | 0 |  | B341 |  | 5678250
166 | 8421590 | TERMINAL BLOCK | блок клеммной коробки | 9
167 | 5405340 | FUSE HOLDER | держатель плавкого предохранителя | 1.32
168 | 8421410 | FUSE 2 A 250 V |  | 0
169 | 8922380 | THERMOMANOMETER | Термоманометр | 70.31
169 | 5653700 | MANOMETRO D.40-TG- | манометр | 0 |  | B040 |  | 9951650
170 | 5407750 | PRESSURE GAUGE SUPPORT | крепление манометра | 2.02
174 | 5408630 | LUNA 2000 KNOB | Ручка LUNA 2001 | 6.09
190 | 5404970 | WASHER - SEALING G3/8 - 10PCS | Уплотнение G3/8 8Х15Х2 (УПАКОВКА - 10 шт) | 3.8
192 | 5404650 | SEALING WASHER G 3/4 - 10PCS | Уплотнение G. 3/4 17x24x2 (УПАКОВКА - 10 шт) | 4.52
234 | 5659570 | DISCONNECT PIPE ASS MAX FR |  | 0
236 | 5658650 | FILLING DEVICE |  | 0
240 | 608980 | RETAINING VALVE | Клапан обратный | 15.7
252 | 8434550 | SELECTOR SWITCH (4 POSITION) | переключатель режимов (4 положения) | 8.48
280 | 5207730 | GASKET 14,2X18X1,5 - 10PCS | Уплотнение 14,2х18х1,5 AL -18- (УПАКОВКА - 10 шт) | 5
284 | 5405990 | DRIVE PIN | стержень потенциометра | 0.88
314 | 8418870 | LEAD - SENSING ELECTRODE | кабель датчика пламени | 3.08
316 | 8380610 | CLIP-MICROSWITCH RETAINING - 10PCS | клипсы микропереключателя фиксирующая (УПАКОВКА - 10 шт) | 5.24
322 | 5102970 | CLIP-RETAINING C/H TEMP SENSOR |  | 3.91
336 | 8380680 | CLIP-RETAINING - 10PCS | Пружина фиксирующая крепления мотора трехходового клапана (УПАКОВКА - 10 шт) | 5.4
337 | 5647340 | MOTORE ELBI | мотор трехходового клапана | 0 |  | B952 |  | 5694580
337 | 5694580 | 3 WAY VALVE MOTOR | мотор трехходового клапана | 55.48 | B953 |  | YES
356 | 5634820 | PIN GUIDE CONNECTOR ASSEMBLY | Уплотнение штока в сборе | 9.6
357 | 8380600 | SPRING | Пружина | 3.63
358 | 5634830 | PADDLE ASSEMBLY | Тарелочка нажимная со штоком | 10.9
363 | 5405390 | O-RING |  | 0 |  |  |  | 5410020
390 | 605780 | VALVE - DIFFERENTIAL - DHW |  | 121.58
485 | 5407510 | O-RING - 10PCS | Уплотнение кольцевое (УПАКОВКА - 10 шт) | 6.25
487 | 5658310 | PIPE - EXPANSION VESSEL INLET | трубка расширительного бака входная | 20.8
488 | 5658320 | PIPE - EXPANSION VESSEL OUTLET | трубка расширительного бака выходная | 23.23
493 | 605660 | FILLING KNOB ASSEMBLY | Ручка наполнения системы | 3.28
496 | 400020 | O-RING - 10PCS | уплотнение кольцевое резиновое (УПАКОВКА - 10 шт) | 9.24
501 | 605790 | MICROSWITCH OPERATING PIN | Стержень рабочий микропереключателя | 4.41
503 | 400080 | DIAPHRAGM | Мембрана | 3.36
510 | 600760 | DHW PADDLE ASSEMBLY | затвор ГВС | 19.68
511 | 5404600 | O.R. 17,86x2,62 - 10PCS | Уплотнение кольцевое 17,86х2,62 (УПАКОВКА - 10 шт) | 2.6
516 | 5210670 | STUD-FRONT PANEL | стержень | 0.74
517 | 5407840 | CLIP-PLASTIC | крепежный элемент трубы | 1.45
518 | 5112040 | PIN - HINGED FACIA PANEL | Ось L150 мм | 2.48
519 | 5407780 | LENS - NEON | Глазок светодиода | 0.36
520 | 5112050 | AIR DEFLECTOR | Регулятор подачи воздуха | 5.51
521 | 8380730 | CLIP-FIXING-DEFLECTOR - 10PCS | Пружина фиксирующая (УПАКОВКА - 10 шт) | 7.49
525 | 8419060 | IGNITION UNIT - NAC | Устройство розжига NAC-SIT 0504014 | 16.39 |  | 1450 |  | 8511560
525 | 8511560 | CABLE IGNI. VZ2/10 SAC L=600 | Устройство розжига | 27.42
600 | 5112530 | SPRING - 10PCS | фиксатор пружинный - клипсы (УПАКОВКА - 10 шт) | 4.96
601 | 5408560 | O-RING 8,73x1,78 - 10PCS | Уплотнение кольцевое 8,73x1,78 (УПАКОВКА - 10 шт) | 2.04
999 | 8418860 | PLUG - PCB | Клеммная колодка с перемычкой. | 1.99
999 | 8414620 | CABLE | Проводка электрическая кабель питания | 7.84
999 | 5407980 | NAC GASKET |  | 0
999 | 8418950 | CABLE - PCB INPUT | Проводка электрическая электронная плата | 8.11
999 | 8419130 | CABLE - SELECTOR SWITCH/PUMP | Проводка электрическая насос/переключатель режима работы | 7.4
999 | 8419270 | CABLE - 3 WAY VALVE MOTOR | Проводка электрическая мотор трехходового клапана | 9.76
999 | 8419160 | CABLE - FAN/PRESSURE SWITCH | Проводка электрическая вентилятор/реле давления | 27.72
999 | 8419400 | LOW VOLTAGE COMP.WIRING | Проводка электрическая (низковольтная) | 32.87