## Лист1
Код изделия CPN456313071
Модель INITIA DIGIT 2.31FF CHAPPEE
№ Поз. | Артикул | Англ.наименование | Рус.наименование | Розничная цена, евро | Начиная с серийного номера | До серийного номера | Взаимозаменяемость | Код новой детали
1 | 5683090 | SUPPORT FRAME ECO3 | рейка крепежная задняя | 21.23
2 | 5681390 | LEFT PANEL LUNA 3 | Панель в сборе левая | 28.16
3 | 5681380 | RIGHT PANEL LUNA 3 | Панель правая в сборе | 34.63
4 | 710899800 | FRONTAL PANEL ASS. INITIA DIGIT FF |  | 0 | C152
4 | 5699800 | FRONTAL PANEL | Панель передняя в сборе | 53.11 |  | C151 |  | 710899800
5 | 5110290 | BRACKET-UPPER SUPPORT | Планка соединительная боковых панелей | 11.61
6 | 5109640 | BRACKET-LOWER SUPPORT | Скоба крепежная нижняя | 7.67
8 | 5408080 | PRESSURE SWITCH PIPE L=270 | Трубка пневмореле | 6.63
9 | 5108700 | RESTRICTOR-AIR INTAKE | Ограничитель забора воздуха | 4.38
10 | 5207060 | FLUE ADAPTOR | Адаптер системы удаления продуктов сгорания | 22.3
11 | 5407890 | GASKET ADAPTOR | Уплотнение адаптера системы удаления продуктов сгорания | 4.52
12 | 5108690 | PLATE BLANKING | заглушка отверстия всасывания воздуха | 3.31
13 | 5407400 | SUCTION CAP GASKET - 10PCS | Уплотнение кольцевое (УПАКОВКА - 10 шт) | 10.45
15 | 600530 | JOINT ASSEMBLY | кольцо зажимное | 4.52
17 | 5213750 | CONVEYOR BEND LUNA3 | Устройство вытяжки | 14.31
18 | 5407050 | PRESSURE SENSING VENTURI | Устройство Вентури | 12.38
21 | 5402050 | GASKET 6,1X11,5X1,5 WRC - 10PCS | Уплотнение плоское кольцевое 6.1X11.5X1.5 (УПАКОВКА - 10 шт) | 3.24
22 | 5655730 | FAN - 105 | вентилятор | 110.09
23 | 5663820 | PR.FUMI-C6065FH1706 2-0,68mbar | Пневмореле | 0 |  | C120 |  | 628610
23 | 710789900 | ASS.PRESS.C/VITE 70-60Pa | Пневмореле | 0 |  | 1448 |  | 721890300
23 | 628610 | PRESS.SWITCH ASSEMBLY 0,68mbar | Пневмореле | 143.19 | C121 |  | YES
23 | 721890300 | FLUE PRESS.SWITCH 70-60Pa | Пневмореле 70-60Pa | 57 | 1449 |  | YES
24 | 5414320 | PIPE-VALVE COMPENS.4,5x8 L=170 | Трубка компенсации | 4.94 | B924 |  | YES
24 | 5407930 | TUBO PRESA COMPENS. L=150 | Трубка компенсационная силиконовая | 0 |  | B923 |  | 5414320
25 | 5681090 | CONVEYOR ASSEMBLY LUNA3 | колпак вытяжки в сборе | 60.72
27 | 5680950 | COMBUSTION CHAMBER ASS. 31KW | элемент камеры сгорания | 61.4
28 | 5213190 | INSULATING PANEL | термоизоляционная панель боковая | 24.66
29 | 5213290 | INSULATION - REAR PANEL | термоизоляционная панель задняя | 18.02
30 | 5213340 | INSULATING PANEL | Термоизоляционная панель передняя | 31.46
31 | 5111850 | PANEL-COMB CHAMBER-105 | Крышка термоизоляционной панели передняя | 21.33
32 | 5680990 | EXCHANGER ASS. CLIP 31KW | Теплообменник основной | 291.32
33 | 5403130 | ANELLO OR 22X3 EPDM | Уплотнение кольцевое | 0 |  | 1311 |  | 710963000
33 | 710963000 | O-RING 21,5X3 EP70 TFL - 10PCS | Уплотнение кольцевое 21,5X3 (УПАКОВКА - 10 шт) | 3 | 1312 |  | YES
34 | 5113650 | PRIMARY EXCHANGER FIXING CLIP | Клипсы крепежные теплообменника | 2.83
35 | 5608840 | VASO ESPANSIONE CIRC.10L -ZILM | Бак расширительный 10 л | 0 |  | C017 |  | 5690740
35 | 5690740 | EXPANSION VESSEL 10 L. | Бак расширительный 10 л | 81.88 | C018 |  | YES
36 | 5653290 | PIPE - EXPANSION VESSEL | Трубка расширительного бака | 8.88
37 | 5655750 | PANEL-COMBUSTION BOX | изоляционная панель | 78.79
38 | 5401610 | VIEWING WINDOW GASKET | Уплотнение стекла смотрового | 2.83
39 | 5203930 | VIEWING WINDOW | Стекло смотровое | 6.05
40 | 5103360 | SURROUND - VIEWING WINDOW | Рамка крепления стекла | 5.08
41 | 5653300 | BURNER ASSEMBLY (15 ELEMENTS) | Горелка (15 элементов) | 177.71
42 | 5604090 | BURNER ELEMENT | элемент горелки | 8.15
43 | 5680970 | GAS RAMP WITH INJECT. (D.1,28) | Рампа подачи газа с инжекторами | 68.2
44 | 608450 | TRANSFORM.KIT LPG(15x 0,77) | Инжекторы для сжиженного газа комплект(15x 0,77) | 30.69
44 | 608430 | TRANSFORM. KIT N.G. (15x1,28) | Инжекторы для природного газа комплект | 30.69
45 | 5407940 | GASKET-BURNER MANIFOLD | Уплотнение рампы подачи газа | 0.65
46 | 5657180 | ADAPTOR-MANIFOLD | Фланец с прокладкой рампы подачи газа в сборе | 11.57
47 | 5407810 | GASKET-MANIFOLD ADAPTOR | Уплотнение рампы подачи газа | 0.75
49 | 5207070 | FLUE SAMPLE PLUG | колпачок фланца дымохода | 2.7
59 | 8419050 | LEAD - IGNITION ELECTRODE | кабель электрода зажигания | 3.26
61 | 5407830 | INSULATION BOOT - ELECTRODE | колпачок электрода изоляционный | 1.99
62 | 5409570 | SEALED CHAMBER HOSE ADAPTER | штуцер компенсационной трубки | 5.03
63 | 8422570 | ELECTRODE - IGNITION | Электрод розжига (или контроля пламени) | 19.46
70 | 710185900 | ASS.PIPE PUMP/EXCHANGER WILO |  | 24.94
72 | 5698270 | PUMP ONE SPEED 6meters | Насос циркуляционный | 227.32 |  | 1535 |  | 721957300
72 | 721957300 | PUMP 1 SPEED 6MT N/E | Насос циркуляционный | 231.86 | 1536 |  | YES
73 | 607290 | AUTOMATIC AIR VENT | воздухоотводчик автоматический | 17.68
74 | 5406360 | O-RING 14X1,78 EP - 10PCS | Уплотнение кольцевое (УПАКОВКА - 10 шт) | 3.72
75 | 5404670 | GROMMET - PIPE ASSEMBLY | Уплотнение трубки теплообменника | 2.83
76 | 5686680 | DHW PLATE EXCHANGER 14 PLATES | Теплообменник ГВС пластинчатый вторичный на 14 пластин | 95.24
77 | 5404520 | DHW PLATE EXCHANGER GASKET - 4PCS | Уплотнение вторичного теплообменника (УПАКОВКА - 4 шт) | 4.08
80 | 5696180 | ES-RR ASS. C/FILLING 15.0737 | гидравлическая группа входная | 245.8
81 | 619050 | FILTER RESTRICTOR GROUP | датчик протока ГВС в сборе | 37.32
87 | 710185800 | PUMP CONNECTING ELEMENT WILO | соединительный элемент циркуляционного насоса | 5.03
90 | 611930 | FILLING GROUP | кран наполнения системы в сборе | 19.38
91 | 5652030 | DRAINING TAP | Кран сливной | 20.24
92 | 9951170 | SAFETY VALVE 3 BAR | Клапан предохранительный 3 бар | 24.98
102 | 5696200 | MR-US ASS.WITHOUT BYPASS150734 | клапан 3-ходовой в сборе без байпассного клапана | 213.91
120 | 627880 | DHW PADDLE GROUP -10.0397- | затвор ГВС с заглушкой трехходового клапана | 0 |  | 1320 |  | 711356900
120 | 7726370 | 3 WAY VALVE CARTRIDGE BAXI | Картридж трехходового клапана | 108.21 | 1910 |  | YES
120 | 711356900 | 3 WAY VALVE CARTRIDGE | Картридж трехходового клапана | 76.43 | 1321 | 1909 | YES
122 | 5405370 | O-RING - 10PCS | Уплотнение кольцевое 23,47х2,62 (УПАКОВКА - 10 шт) | 11.64
131 | 8434820 | TEMPERATURE SENSOR | датчик температуры (NTC) (погружной) | 24.09
132 | 5402830 | WASHER - SENSOR SEALING - 10PCS | Уплотнение датчика температуры (NTC) 9.7X15X3 (УПАКОВКА - 10 шт) | 3.8
135 | 9951610 | LIMIT THERMOSTAT 105½C | Термостат предохранительный 105 С | 38.58
136 | 5681010 | EXCHANGER/V3V PIPE ASSEMBLY | Трубка теплообменник/трехходовой клапан | 0
137 | 5210700 | ELBOW - GAS FLOW OUTLET | соединительный элемент (клапан газовый/рампа) | 4.57
138 | 5402010 | O-RING 22.22x2.62 - 10PCS | Уплотнение кольцевое 22,22х2,62 (УПАКОВКА - 10 шт) | 2.32
139 | 5210630 | CONNECTOR - GAS VALVE INLET | Патрубок на входе газового клапана | 12.57
140 | 5665220 | GAS VALVE | клапан газовый (HONEYWELL VK4105M 5108) | 174
147 | 5680910 | SUPPORT FRAME LUNA3 | соединительная панель | 30.81
151 | 5413190 | BOX COVER ENERGY DIGIT |  | 18.18
152 | 5699780 | PRINTED CONTROL PANEL | Крышка декоративная панели управления | 26.79
153 | 5407660 | PANEL - ACCESS | кожух клеммной коробки | 4.19
154 | 5686920 | PCB.ECO3 SM11454 | Электронная плата (Honeywell) | 235.84
154 | 5683130 | PCB B&P WITH DISP. ECO3 90½ | Электронная плата (Bertelli) | 231.24
166 | 8421590 | TERMINAL BLOCK | блок клеммной коробки | 9
167 | 5405340 | FUSE HOLDER | держатель плавкого предохранителя | 1.32
168 | 9950580 | FUSE | Предохранитель плавкий (2 А- 250 В) | 1.87
169 | 9951650 | MANOMETER D.40 | манометр | 39.05
174 | 5414140 | KNOB |  | 6.05
192 | 5404650 | SEALING WASHER G 3/4 - 10PCS | Уплотнение G. 3/4 17x24x2 (УПАКОВКА - 10 шт) | 4.52
259 | 5699810 | BRAND CHAPPEE |  | 0
280 | 5207730 | GASKET 14,2X18X1,5 - 10PCS | Уплотнение 14,2х18х1,5 AL -18- (УПАКОВКА - 10 шт) | 5
286 | 8240530 | NUT M5 - 10PCS | гайка М5 (УПАКОВКА - 10 шт) | 4.59
290 | 5665230 | ASS.MODULAT. VK4105M 5033 | модулятор в сборе VK4105M | 0
314 | 8418870 | LEAD - SENSING ELECTRODE | кабель датчика пламени | 3.08
336 | 8380680 | CLIP-RETAINING - 10PCS | Пружина фиксирующая крепления мотора трехходового клапана (УПАКОВКА - 10 шт) | 5.4
337 | 5694580 | 3 WAY VALVE MOTOR | мотор трехходового клапана | 55.48 |  |  |  | 710188300
340 | 9951690 | PRESSURE SWITCH | Прессостат предохранительный системы отопления | 38.89
423 | 5210410 | GAS VALVE CONNECTOR | Патрубок подсоединительный п(газ. клапан HONEYWELL) | 5.78
493 | 605660 | FILLING KNOB ASSEMBLY | Ручка наполнения системы | 3.28
511 | 5404600 | O.R. 17,86x2,62 - 10PCS | Уплотнение кольцевое 17,86х2,62 (УПАКОВКА - 10 шт) | 2.6
516 | 5210670 | STUD-FRONT PANEL | стержень | 0.74
517 | 5407840 | CLIP-PLASTIC | крепежный элемент трубы | 1.45
518 | 5107180 | PIN-HINGED FACIA PANEL 28/28I | стержень панели управления | 1.72
520 | 5112050 | AIR DEFLECTOR | Регулятор подачи воздуха | 5.51
525 | 8510910 | CABLE-GAS VALVE/IGNITER | Устройство розжига | 33
525 | 8511560 | CABLE IGNI. VZ2/10 SAC L=600 | Устройство розжига | 27.42
525 | 8419060 | IGNITION UNIT - NAC | Устройство розжига NAC-SIT 0504014 | 16.39 |  | 1450 |  | 8511560
528 | 8435360 | NTC SENSOR | датчик температуры (NTC) (накладной) | 19.76
624 | 8435280 | SENSOR HALL EFFECT | датчик Холла в сборе | 24.03
634 | 5115960 | LEFT AIR DEFLECTOR LUNA3 | левая боковая крышка камеры сгорания | 9.5
715 | 5402700 | O-RING 15,60X1,78 - 10PCS | Уплотнение 15,60X1,78 (УПАКОВКА - 10 шт) | 3
999 | 8414540 | CABLE | Перемычка комнатного термостата | 1.41
999 | 8512470 | EARTH WIRING ECO3 90½ | Проводка электрическая | 7.4
999 | 8512520 | CABLE DHW PRIOR/MOD | Проводка электрическая | 10.35
999 | 8512530 | CABLE PROBE | Проводка электрическая | 18.11
999 | 8512980 | POWER CABLE FF ENERGY DIGIT | Кабель питания | 29.98
999 | 8414620 | CABLE | Проводка электрическая кабель питания | 7.84