## Лист1
Код изделия CSB453243581
Модель LUNA3 COMFORT MAX 240i
№ Поз. | Артикул | Англ.наименование | Рус.наименование | Розничная цена, евро | Начиная с серийного номера | До серийного номера | Взаимозаменяемость | Код новой детали
1 | 5683090 | SUPPORT FRAME ECO3 | рейка крепежная задняя | 16.99
2 | 5116190 | LEFT PANEL LUNA3 | Панель в сборе левая | 16.32
3 | 5116170 | RIGHT PANEL LUNA3 | Панель правая в сборе | 16.32
4 | 623680 | FRONT. PAN.ASS.LUNA3 OPEN FLUE |  | 52.71
5 | 5110290 | BRACKET-UPPER SUPPORT | Планка соединительная боковых панелей | 9.29
6 | 5111710 | BRACKET-LOWER-SUPPORT | Скоба крепежная нижняя | 52.62
21 | 5402050 | GASKET 6,1X11,5X1,5 WRC - 10PCS | Уплотнение плоское кольцевое 6.1X11.5X1.5 (УПАКОВКА - 10 шт) | 3.24
27 | 5681700 | COMBUST.CHAMBER ASSEMBLY ATM | элемент камеры сгорания | 26.1
28 | 5213190 | INSULATING PANEL | термоизоляционная панель боковая | 24.66
29 | 5213290 | INSULATION - REAR PANEL | термоизоляционная панель задняя | 18.02
30 | 5213310 | INSULATING PANEL | Термоизоляционная панель передняя | 18.81
31 | 5108030 | COMBUSTION CHAMBER FRONT PLATE | Крышка термоизоляционной панели передняя | 19.59
32 | 620860 | H2O/GAS EXCHANGER 24KW+CLIP | Теплообменник основной с клипсами | 268.59
33 | 5403130 | ANELLO OR 22X3 EPDM | Уплотнение кольцевое | 0 |  | 1311 |  | 710963000
33 | 710963000 | O-RING 21,5X3 EP70 TFL - 10PCS | Уплотнение кольцевое 21,5X3 (УПАКОВКА - 10 шт) | 3 | 1312 |  | YES
34 | 5113650 | PRIMARY EXCHANGER FIXING CLIP | Клипсы крепежные теплообменника | 2.55
35 | 5671070 | EXPANSION VESSEL | Бак расширительный | 221.92
41 | 5653300 | BURNER ASSEMBLY (15 ELEMENTS) | Горелка (15 элементов) | 177.71
42 | 5604090 | BURNER ELEMENT | элемент горелки | 8.15
43 | 621070 | RAMP GAS ASS. 15 HOLE D0.74 | Рампа подачи газа с инжекторами | 68.7
43 | 606140 | MANIFOLD - BURNER | Рампа подачи газа с инжекторами | 68.7
44 | 601520 | INJECTOR KIT D. 0,74 | Инжекторы для сжиженного газа - комплект, диам. 0,74 мм, в упаковке 18 шт. | 27.63
44 | 608440 | TRANSFORM. KIT N.G. (18x1,18) | Инжекторы для природного газа (18x1,18) комплект | 27.66
45 | 5407940 | GASKET-BURNER MANIFOLD | Уплотнение рампы подачи газа | 0.96
46 | 5657180 | ADAPTOR-MANIFOLD | Фланец с прокладкой рампы подачи газа в сборе | 9.26
48 | 5116650 | BURNER PROTECTION | поддон для сбора конденсата | 13.29
59 | 8419050 | LEAD - IGNITION ELECTRODE | кабель электрода зажигания | 3.26
61 | 5404920 | INSULATION BOOT-ELECTRODES | колпачок электрода изоляционный | 1.6
63 | 8422570 | ELECTRODE - IGNITION | Электрод розжига (или контроля пламени) | 17.52
70 | 5688900 | PIPE ASSEMBLY PUMP/EXCHANGER | Трубка насоса/теплообменника | 0 |  | 1329 |  | 711192200
70 | 711192200 | PUMP/EXCHANGER PIPE ASSEMBLY | Трубка насоса/теплообменника | 40.16 | 1330 |  | YES
72 | 5687280 | PUMP UP 15-50 AO 2 SPEED | Насос циркуляционный UP 15-50 AO 2 скорости | 229.53
73 | 607290 | AUTOMATIC AIR VENT | воздухоотводчик автоматический | 19.72
74 | 5406360 | O-RING 14X1,78 EP - 10PCS | Уплотнение кольцевое (УПАКОВКА - 10 шт) | 3.72
76 | 5689930 | EXCHANGER 20 PLATE TO PLATE | Теплообменник ГВС пластинчатый вторичный на 20 пластин | 213.62
77 | 5404520 | DHW PLATE EXCHANGER GASKET - 4PCS | Уплотнение вторичного теплообменника (УПАКОВКА - 4 шт) | 4.64
80 | 5692900 | ES-RR ASS. C/REDUCT.8L |  | 135.18
81 | 621090 | FILTER TRANSD.RIDUCT.8L ASSEMB | Датчик протока ГВС с фильтром | 0
87 | 5210710 | RACCORDO POMPA | Трубка возврата из системы отопления | 0 |  | 1301 |  | 631680
87 | 631680 | PUMP CONNECTING ELEMENT/OR | Соединительный элемент насоса | 9.2 | 1302 |  | YES
90 | 620890 | FILLING GR.WITH TURBINE 120074 | кран наполнения системы в сборе | 23.4
91 | 5652030 | DRAINING TAP | Кран сливной | 20.24
92 | 9951170 | SAFETY VALVE 3 BAR | Клапан предохранительный 3 бар | 24.98
98 | 5212890 | BY PASS PIPE ASSY | Трубка бай-пасса в сборе | 12.38
99 | 8380850 | FIXING CLIP - 10PCS | Клипсы крепежные трубки бай-пасса (УПАКОВКА - 10 шт) | 4.24
102 | 5688590 | 3 WAY VALVE ASSEMBLY | клапан 3-ходовой в сборе | 204.49
113 | 605740 | BY PASS ASSEMBLY | байпас в сборе | 5.78
119 | 605760 | HYDRAULIC VENTURI ASSEMBLY | тарелочка системы отопления в сборе | 9
120 | 600750 | SPACER ASSEMBLY | заглушка гидравлической системы | 29.76
122 | 5405370 | O-RING - 10PCS | Уплотнение кольцевое 23,47х2,62 (УПАКОВКА - 10 шт) | 11.64
131 | 8434820 | TEMPERATURE SENSOR | датчик температуры (NTC) (погружной) | 24.09
132 | 5402830 | WASHER - SENSOR SEALING - 10PCS | Уплотнение датчика температуры (NTC) 9.7X15X3 (УПАКОВКА - 10 шт) | 3.8
135 | 9951610 | LIMIT THERMOSTAT 105½C | Термостат предохранительный 105 С | 38.58
136 | 5681010 | EXCHANGER/V3V PIPE ASSEMBLY | Трубка теплообменник/трехходовой клапан | 0
137 | 5210700 | ELBOW - GAS FLOW OUTLET | соединительный элемент (клапан газовый/рампа) | 4.57
138 | 5402010 | O-RING 22.22x2.62 - 10PCS | Уплотнение кольцевое 22,22х2,62 (УПАКОВКА - 10 шт) | 2.32
139 | 5210630 | CONNECTOR - GAS VALVE INLET | Патрубок на входе газового клапана | 12.57
140 | 5665220 | GAS VALVE | клапан газовый (HONEYWELL VK4105M 5108) | 174
140 | 5653610 | GAS VALVE | клапан газовый (SIT 845 SIGMA) | 147
147 | 5680910 | SUPPORT FRAME LUNA3 | соединительная панель | 24.65
150 | 5412180 | TERMINAL BLOCK COVER | крышка терминала | 4.33
151 | 5412250 | BOX COVER LUNA3 | Крышка задняя электрической коробки | 16.05
152 | 5412490 | LUNA3 COMFORT CONTROL PANEL | Крышка декоративная панели управления | 14.05
153 | 5407660 | PANEL - ACCESS | кожух клеммной коробки | 3.36
154 | 5687020 | PCB LUNA3 COMFORT | Электронная плата (Bertelli) (LUNA3) | 210
162 | 5693020 | PANEL PLATE ASSEMBLY | крышка панели управления | 13.46
166 | 8421590 | TERMINAL BLOCK | блок клеммной коробки | 9
167 | 5405340 | FUSE HOLDER | держатель плавкого предохранителя | 1.44
168 | 9950580 | FUSE | Предохранитель плавкий (2 А- 250 В) | 1.87
169 | 9951650 | MANOMETER D.40 | манометр | 39.05
191 | 5408970 | WASHER - SEALING G1/2 - 10PCS | Уплотнение G. 1/2 12x18x2 (УПАКОВКА - 10 шт) | 3.96
192 | 5404650 | SEALING WASHER G 3/4 - 10PCS | Уплотнение G. 3/4 17x24x2 (УПАКОВКА - 10 шт) | 4.52
193 | 5400940 | RUBBER GASKET G 3/4 | Уплотнение d=18 | 0.72 |  | B942
194 | 5400950 | RUBBER GASKET G 1/2 - 10PCS | Уплотнение d=14 (УПАКОВКА - 10 шт) | 2.48 |  | B942
195 | 5101880 | METAL RING G 3/4 - 10PCS | Кольцо эластичное d=18 (УПАКОВКА - 10 шт) | 14.59 |  | B942
196 | 5101890 | METAL RING G 1/2 - 10PCS | Кольцо эластичное d=15 (УПАКОВКА - 10 шт) | 15.41 |  | B942
200 | 5626010 | CONNECTION ASSEMBLY | подсоединения в сборе (к системам отопл., воды и газа) | 169.3 |  | B942
200 | 5701230 | CONNECTION ASSEMBLY PRIME HT | подсоединения в сборе | 77.66 | B943
201 | 5625950 | CONNECTION HEATING ASSEMBLY | подсоединения контура отопления | 15.41 |  | B942
203 | 5628020 | CONNECTING PIPE | Трубка подачи-возврата контура отопления | 8.37 |  | B942
204 | 5625980 | CONNECT.SANITARY AND INLET TAP | кран холодной воды | 50.72 |  | B942
209 | 5627620 | CONNECTION GAS INLET TAP | кран газовый в сборе | 37.83 |  | B942
210 | 9950830 | GAS TAP | кран газовый | 22.33
212 | 5408330 | BICONIC GASKET | уплотнение биконическое | 2.72 |  | B942
241 | 5669470 | AIR CHAMBER ASSEMBLY | колпак вытяжки в сборе | 98.57
242 | 606930 | FLUE SAFETY THERMOSTAT 60C | Термостат предохранительный отходящих газов 60 С (датчик тяги) | 38.58
259 | 5681120 | BRAND BAXI LUNA3 | марка BAXI | 3.49
280 | 5207730 | GASKET 14,2X18X1,5 - 10PCS | Уплотнение 14,2х18х1,5 AL -18- (УПАКОВКА - 10 шт) | 5.52
286 | 8240530 | NUT M5 - 10PCS | гайка М5 (УПАКОВКА - 10 шт) | 4.59
290 | 5665600 | ASS.MODUL.VK4105M-V7335A5003- | модулятор в сборе VK4105M | 0
314 | 8418870 | LEAD - SENSING ELECTRODE | кабель датчика пламени | 3.08
336 | 8380680 | CLIP-RETAINING - 10PCS | Пружина фиксирующая крепления мотора трехходового клапана (УПАКОВКА - 10 шт) | 5.32
337 | 5647340 | MOTORE ELBI | мотор трехходового клапана | 0 |  | B952 |  | 5694580
337 | 5694580 | 3 WAY VALVE MOTOR | мотор трехходового клапана | 55.48 | B953 |  | YES
340 | 9951690 | PRESSURE SWITCH | Прессостат предохранительный системы отопления | 38.89
347 | 5682690 | REMOTE CONTROL ASSEMBLY | панель управления выносная | 200
421 | 5408270 | O-RING 11,91 X 2,62 NBR - 10PCS | Уплотнение кольцевое 11,91 X 2,62 NBR (УПАКОВКА - 10 шт) | 2.24
467 | 9950310 | NUT G 3/4 | гайка G3/4 | 3.71 |  | B942
468 | 5627970 | CONNECTING ELEMENT G 3/4 | Ниппель G3/4 | 5.12 |  | B942
471 | 5625960 | DHW OUTLET | выход системы ГВС из котла | 10.69 |  | B942
472 | 5627990 | SANITARY OUTLET PIPE | Трубка выхода системы ГВС из котла | 7.41 |  | B942
473 | 9950300 | NUT G 1/2 | гайка G1/2 | 3.19 |  | B942
474 | 5627980 | CONNECTING ELEMENT G 1/2 | Ниппель G1/2 | 5.04 |  | B942
475 | 5628000 | SANITARY INLET PIPE | Труба холодной воды | 11.79 |  | B942
478 | 5110040 | FILTRO SANITARIO | Фильтр | 0
479 | 5405190 | O RING FILTER TAP - 10PCS | Уплотнение кольцевое 20,35х1,78 (УПАКОВКА - 10 шт) | 2.12 |  | B942
480 | 5628010 | GAS CONNECTING PIPE | труба газовая | 17.88 |  | B942
481 | 5628030 | NUT G 3/4 | гайка G3/4 | 4.66 |  | B942
487 | 5687450 | IN PIPE EXPANSION VASSEL | трубка расширительного бака входная | 15.24
488 | 5693110 | OUT PIPE EXPANSION VASSEL |  | 0
490 | 5625970 | DHW INLET TAP WITH FILTER | кран холодной воды с фильтром | 53.86
491 | 624440 | PLUG G1/2 FILTER ASSEMBLY | заглушка/фильтр в сборе | 8 |  | B942
493 | 620880 | FILLING KNOB ASS.L=50-10.0318- | Ручка крана наполнения системы | 2.96
498 | 400030 | O-RING - 10PCS | уплотнение кольцевое резиновое (УПАКОВКА - 10 шт) | 7.6
510 | 600760 | DHW PADDLE ASSEMBLY | затвор ГВС | 21.48
511 | 5404600 | O.R. 17,86x2,62 - 10PCS | Уплотнение кольцевое 17,86х2,62 (УПАКОВКА - 10 шт) | 2.6
517 | 5407840 | CLIP-PLASTIC | крепежный элемент трубы | 1.45
518 | 5112040 | PIN - HINGED FACIA PANEL | Ось L150 мм | 2.48
525 | 8511560 | CABLE IGNI. VZ2/10 SAC L=600 | Устройство розжига | 27.42
525 | 8510910 | CABLE-GAS VALVE/IGNITER | Устройство розжига | 33
525 | 8419060 | IGNITION UNIT - NAC | Устройство розжига NAC-SIT 0504014 | 16.39 |  | 1450 |  | 8511560
528 | 8435360 | NTC SENSOR | датчик температуры (NTC) (накладной) | 19.76
624 | 8435380 | FLOW RILEVATOR | датчик Холла в сборе | 28.77
715 | 5402700 | O-RING 15,60X1,78 - 10PCS | Уплотнение 15,60X1,78 (УПАКОВКА - 10 шт) | 3
732 | 620210 | SPRING ASS. | пружина коническая | 8.88
739 | 5116660 | BURNER PROTECTION PROFILE | поддон камеры сгорания | 19.17
999 | 8512350 | CH NTC/TH LIM/TH FLUE CABLE | Проводка электрическая | 17.17
999 | 8414540 | CABLE | Перемычка комнатного термостата | 1.41
999 | 8414620 | CABLE | Проводка электрическая кабель питания | 7.84
999 | 8512300 | DHW NTC/MOD/H20 PRES | Проводка электрическая | 14
999 | 8512310 | PCB POWER CABLE | Проводка электрическая | 4.44
999 | 8419080 | CABLE - EARTH | Проводка электрическая заземления | 4.04
999 | 8512330 | POWER SUPPLY WIRING LUNA3 | Проводка электрическая | 17.23
999 | 8512380 | REMOTE CONTROL CONN. CABLE | Проводка электрическая контакт Open Therm | 4.76