## Лист1
Код изделия CSB454283581
Модель NUVOLA-3 COMFORT 280 I (CSB45428358)
№ Поз. | Артикул | Англ.наименование | Рус.наименование | Розничная цена, евро | Начиная с серийного номера | До серийного номера | Взаимозаменяемость | Код новой детали
1 | 5116480 | SUPPORT FRAME | рейка крепежная задняя | 29.81
2 | 5684630 | LEFT PANEL ASSEMBLY SX ATM | Панель в сборе левая | 56.32
3 | 5684690 | RIGHT PANEL ASS. ATM | Панель правая в сборе | 79.5
4 | 5116960 | FRONTAL PANEL NUVOLA3 | Панель передняя в сборе | 62.65
5 | 5109740 | BOILER MOUNTING BRACKET | рейка крепежная верхняя | 32.54
6 | 5106550 | VALVE SUPPORT RAIL | Скоба крепежная нижняя | 11.06
7 | 5107950 | OUTERCASE BRACKET | Скоба крепежная передняя | 8.82
21 | 5402050 | GASKET 6,1X11,5X1,5 WRC - 10PCS | Уплотнение плоское кольцевое 6.1X11.5X1.5 (УПАКОВКА - 10 шт) | 3.24
27 | 5106560 | COMBUSTION BOX REAR PANEL | элемент камеры сгорания | 39.42
28 | 5213170 | SIDE INSULATION | термоизоляционная панель боковая | 22.61
29 | 5213250 | REAR INSULATING PANEL | термоизоляционная панель задняя | 27.19
30 | 5213410 | INSULATING PANEL | Термоизоляционная панель передняя | 25.93
31 | 5108420 | PANEL-FRONT INSULATION | Крышка термоизоляционной панели передняя | 21.33
32 | 5646410 | SCAMB.H2O/GAS ACCUM.-GIANNONI- | Теплообменник основной | 0 |  | 1605 |  | 710673200
32 | 710673200 | HEAT EXCHANGER | Теплообменник основной | 299.98 | 1606 |  | YES
33 | 710963000 | O-RING 21,5X3 EP70 TFL - 10PCS | Уплотнение кольцевое 21,5X3 (УПАКОВКА - 10 шт) | 3
35 | 5629130 | EXPANSION VESSEL 7,5 L. | Бак расширительный 7,5 л | 87.27
41 | 5630310 | BURNER ASSEMBLY | Горелка | 175.49
43 | 5633950 | INJECTOR MANIFOLD | Рампа подачи газа с инжекторами | 67.54
44 | 5666900 | NAT. GAS INJ. KIT-NUV. 240I/FI | Инжекторы для природного газа комплект | 30.69
44 | 5666910 | LPG INJECTORS KIT-NUV. 240I/FI | Инжекторы для сжиженного газа - комплект, диам. 0,69 мм, в упаковке 18 шт. | 30.69
46 | 607990 | ASSEMBLY-GAS CONNECTION/GASKET | Фланец с прокладкой рампы подачи газа в сборе | 16.15
48 | 5107050 | BURNER TRAY | поддон для сбора конденсата | 11.34
59 | 8419380 | IGNITION CABLE L-400 | кабель электрода зажигания | 4.86
61 | 5404920 | INSULATION BOOT-ELECTRODES | колпачок электрода изоляционный | 1.99
63 | 8422570 | ELECTRODE - IGNITION | Электрод розжига (или контроля пламени) | 19.46
70 | 5662800 | PIPE PUMP ASS./EXCHANGER | Трубка соединительная в сборе | 104.19
72 | 722275800 | PUMP UP 15-60 N/E | Насос циркуляционный UP 15-60 AO | 220.69
73 | 607290 | AUTOMATIC AIR VENT | воздухоотводчик автоматический | 17.68
78 | 5688340 | ISOLATED TANK ASSEMBLY | Бак бойлера в сборе | 957.96
79 | 9950620 | HYDRAULIC SAFETY VALVE 8 BAR | Клапан предохранительный бойлера (8 бар) | 30.2
80 | 5212070 | INLET CONNECTION | Патрубок входа ГВС | 25.24
83 | 5620090 | FLOW RATE LIMITATOR - 12 L/MIN | Ограничитель потока воды (12 л/мин) | 10.55
90 | 5622840 | RUBINETTO MM G 3/8 CIMBERIO | кран наполнения системы в сборе | 0
91 | 5652030 | DRAINING TAP | Кран сливной | 20.24
92 | 9950600 | SAFETY VALVE 3 BAR | Клапан предохранительный 3 бар | 24.98
95 | 5679910 | PLUG/ANODE ASSEMBLY | Анод магниевый | 38.68
96 | 5663060 | PIPE | Трубка (трехходовой клапан - бойлер) | 25.82
98 | 5212040 | PIPE (HEATING SYSTEM-BY PASS) | Клапан бай-пасса | 30
102 | 5663040 | 3 PORT VALVE ASSEMBLY | клапан 3-ходовой в сборе | 114.47
104 | 5683630 | DHW CONNECTOR ASSEMBLY | Патрубок выхода воды ГВС из вторичного теплообменника | 35.42
109 | 5207810 | GASKET 10 X 14 X 1.5 | Уплотнение 10х14х1,5 | 0.8
112 | 5405320 | DIAPHRAGM PRESSOSTAT | мембрана | 6.63
114 | 5403820 | O-RING 26,64X2,62 - 10PCS | Уплотнение кольцевое 26,64х2,62 (УПАКОВКА - 10 шт) | 2.88
119 | 605760 | HYDRAULIC VENTURI ASSEMBLY | тарелочка системы отопления в сборе | 8.31
122 | 5405370 | O-RING - 10PCS | Уплотнение кольцевое 23,47х2,62 (УПАКОВКА - 10 шт) | 11.64
131 | 8434820 | TEMPERATURE SENSOR | датчик температуры (NTC) (погружной) | 24.09
135 | 9950760 | THERMOSTAT - LIMIT | Термостат предохранительный 105 С | 26.04
136 | 5662790 | PIPE ASSEMBLY EXCHANGER | Трубка в сборе (циркуляционный насос/теплообменник) | 74.84
137 | 5662890 | GAS PIPE ASSEMBLY | трубка газовая | 15.5
139 | 5662880 | GAS VALVE INLET CONNECTION | Патрубок на входе газового клапана | 16.6
140 | 5658830 | GAS VALVE | клапан газовый (SIT 845063 SIGMA) | 195.1
147 | 5116500 | LOWER PANEL OUTERCASE | соединительная панель | 42.08
150 | 5412180 | TERMINAL BLOCK COVER | крышка терминала | 4.33
151 | 5412250 | BOX COVER LUNA3 | Крышка задняя электрической коробки | 17.83
152 | 5413280 | CONTROL PANEL DUO | Крышка декоративная панели управления | 17.93
153 | 5407660 | PANEL - ACCESS | кожух клеммной коробки | 4.19
154 | 5687020 | PCB LUNA3 COMFORT | Электронная плата (Bertelli) (LUNA3) | 210
162 | 5413290 | PANEL PLATE DUO | крышка панели управления | 8.82
163 | 5412510 | COVER PLATE | Крышка декоративная (заглушка) | 6.18
166 | 8421590 | TERMINAL BLOCK | блок клеммной коробки | 9
167 | 5405340 | FUSE HOLDER | держатель плавкого предохранителя | 1.32
168 | 9950580 | FUSE | Предохранитель плавкий (2 А- 250 В) | 1.87
169 | 9951830 | PRESSURE GAUGE | манометр | 57.87
190 | 5404970 | WASHER - SEALING G3/8 - 10PCS | Уплотнение G3/8 8Х15Х2 (УПАКОВКА - 10 шт) | 3.8
191 | 5408970 | WASHER - SEALING G1/2 - 10PCS | Уплотнение G. 1/2 12x18x2 (УПАКОВКА - 10 шт) | 3.96
192 | 5404650 | SEALING WASHER G 3/4 - 10PCS | Уплотнение G. 3/4 17x24x2 (УПАКОВКА - 10 шт) | 4.52
197 | 5412820 | ORING 85,09X5,34 EPDM | Уплотнение кольцевое 85,09х5,34 | 10.6
200 | 5646560 | HYDRAULIC CONNECTION SET | подсоединения в сборе | 114.96
201 | 5626860 | HEATING CONNECTION | подсоединения контура отопления | 24.16
204 | 5626840 | DHW INLET TAP | кран холодной воды | 37.09
207 | 5625230 | DHW OUTLET GROUP | выход ГВС | 18.85
209 | 5626850 | GAS TAP GROUP | кран газовый в сборе | 44.18
210 | 9950830 | GAS TAP | кран газовый | 22.33
212 | 5408330 | BICONIC GASKET | уплотнение биконическое | 2.24
215 | 5106570 | COMBUSTION BOX SIDE PANEL | панель камеры сгорания левая боковая | 29.4
216 | 5626790 | FILLING TAP | кран холодной воды | 25.82
241 | 5634870 | DRAUGHT DIVERTER | колпак вытяжки в сборе | 134.48
242 | 600870 | FLUE SAFETY THERMOSTAT 70C | Термостат предохранительный отходящих газов 70 С (датчик тяги) | 38.58
259 | 5681120 | BRAND BAXI LUNA3 | марка BAXI | 3.49
276 | 1340440 | CAPTIVE NUT - LARGE - 10PCS | зажим для крепления винта (УПАКОВКА - 10 шт) | 5.41
277 | 5630300 | BURNER SUPPORT ASSEMBLY | Опора горелки задняя | 14.65
304 | 5208400 | GAS RAMP SUPPORT | опора газовой рампы | 5.58
310 | 5641850 | DIFFERENTIAL PRESSURE SWITCH | Прессостат - датчик работы насоса | 97.39
314 | 8419750 | LEAD-SENSING ELECTRODE | кабель датчика пламени | 4.64
316 | 8380610 | CLIP-MICROSWITCH RETAINING - 10PCS | клипсы микропереключателя фиксирующая (УПАКОВКА - 10 шт) | 5.24
336 | 8380680 | CLIP-RETAINING - 10PCS | Пружина фиксирующая крепления мотора трехходового клапана (УПАКОВКА - 10 шт) | 5.4
337 | 5694580 | 3 WAY VALVE MOTOR | мотор трехходового клапана | 55.48
342 | 5641800 | MICRO SWITCH WITH CABLE | микропереключатель с кабелем | 24.19
347 | 5682690 | REMOTE CONTROL ASSEMBLY | панель управления выносная | 200
356 | 5634820 | PIN GUIDE CONNECTOR ASSEMBLY | Уплотнение штока в сборе | 9.6
357 | 8380600 | SPRING | Пружина | 3.63
358 | 5634830 | PADDLE ASSEMBLY | Тарелочка нажимная со штоком | 10.9
365 | 5106530 | LOWER SUPPORT | нижняя поперечная планка | 12.91
368 | 5106600 | BURNER REST | Опора горелки передняя | 2.3
371 | 5663130 | FILLING TAP/HEATING ASS. D.8 | Трубка заполнения | 15.15
373 | 5109080 | FILTER-CENTRAL HEATING | Фильтр | 8.04
374 | 5212030 | PLUG FILTER M30 | заглушка G3/4 | 9.04
375 | 5663030 | BY-PASS PIPE ASSEMBLY | Трубка бай-пасса | 15.94
376 | 5400650 | O-RING 13,94 x 2,62 - 10PCS | Уплотнение кольцевое 13,94X2,62 (УПАКОВКА - 10 шт) | 2.08
379 | 5206120 | CONNECTING ELEMENT | переходник FM 3/4-1/2 | 5.3
380 | 5400620 | O-RING 4,47 x 1,78 - 10PCS | Уплотнение кольцевое 4,47X1,78 (УПАКОВКА - 10 шт) | 5.83
381 | 5209830 | CONTROL BOX'S PIN | стержень d=8 панели управления | 0.75
382 | 8416860 | LEAD - SENSING ELECTRODE | кабель электрода зажигания | 5.34
388 | 5107240 | MONTANTE DX GR.COMBUSTIONE | Панель правая | 0
389 | 5106540 | MONTANTE SX GR.COMBUSTIONE | Панель в сборе | 0
514 | 5663010 | PUMP FILTER CONNEC. ASS. | соединительный элемент насоса | 49.68
525 | 8511570 | IGNITER/CONNECTOR SAC | Устройство розжига | 27.47
604 | 5661600 | EXPANSION VESSEL 2 LT | Бак расширительный ГВС 2л | 63.01
605 | 5621280 | FLEX PIPE'S SANIT.EXPAN.VESSEL | Трубка соединительная (расширительный бак ГВС-трубка ) | 11.65
614 | 5212080 | INLET/OUTLET PIPE D14 | Трубка соединительная D14 | 4.81
621 | 5663120 | FILLING PIPE D.8 | Трубка d=8 заполнения системы | 10.87
671 | 5646780 | DRAINING TAP G 1/2 (COPPER) | Кран сливной G 1/2 | 24.51
672 | 5663070 | PIPE ASSEMBLY EXIT | Трубка расширительного бака | 65.45
686 | 5663020 | BY-PASS PLUG ASSEMBLY | Клапан обратный /бай-пасс | 3.67
732 | 620210 | SPRING ASS. | пружина коническая | 8.48
748 | 5621031 | PIPE EXPANSION VASSEL ASSEMBLY | Трубка выхода из расширительного бака ГВС | 22.74
999 | 8414620 | CABLE | Проводка электрическая кабель питания | 7.84
999 | 8512310 | PCB POWER CABLE | Проводка электрическая | 4.44
999 | 8512380 | REMOTE CONTROL CONN. CABLE | Проводка электрическая контакт Open Therm | 4.76
999 | 8512770 | REMOTE CONTR/TERM.BLOCK CABLE | Проводка электрическая кабель пульт. упр./ клемм. колодка | 6.31
999 | 8512780 | REMOTE CONTR/TERM.BLOCK CABL2P | Проводка электрическая кабель ./ клемм. колодка 2-х контакт. | 4.41
999 | 8512710 | CABLE LOW POWER NUVOLA ATM | Проводка электрическая низковольтная (Nuvola FF) | 44.73
999 | 8512700 | CABLE 3WV | Проводка электрическая к 3-х ходовому клапану | 16.38
999 | 8512730 | CABLE EARTH ACCUMULATION | Провод электрический заземления | 4.29