## Лист1
Код изделия CSE435243680
Модель ECO 1.240 Fi (CSE43524368)
№ Поз. | Артикул | Англ.наименование | Рус.наименование | Розничная цена, евро | Начиная с серийного номера | До серийного номера | Взаимозаменяемость | Код новой детали
1 | 5653140 | REAR SUPPORT-OUTERCASE | Панель боковая задняя | 21.01
2 | 5681390 | LEFT PANEL LUNA 3 | Панель в сборе левая | 27.12 | B808 |  | YES
2 | 5653630 | ASS.FIANCO SX H-763 | Панель в сборе левая | 0 |  | B807 |  | 5681390
3 | 5653620 | ASS.FIANCO DX H-763 | Панель правая в сборе | 0 |  | B841 |  | 5681380
3 | 5681380 | RIGHT PANEL LUNA 3 | Панель правая в сборе | 33.04 | B842 |  | YES
4 | 5114530 | PANN.FRONT.ECO 3øESTETICA | Панель передняя в сборе | 0 |  | B825 |  | 5116350
4 | 5116350 | FRONTAL PANEL ECO3 | Панель передняя в сборе | 52.71 | B826 |  | YES
5 | 5110290 | BRACKET-UPPER SUPPORT | Планка соединительная боковых панелей | 9.29
6 | 5109640 | BRACKET-LOWER SUPPORT | Скоба крепежная нижняя | 7.67
8 | 5408080 | PRESSURE SWITCH PIPE L=270 | Трубка пневмореле | 6.63
9 | 5108700 | RESTRICTOR-AIR INTAKE | Ограничитель забора воздуха | 3.51
10 | 5207060 | FLUE ADAPTOR | Адаптер системы удаления продуктов сгорания | 17.84
11 | 5407890 | GASKET ADAPTOR | Уплотнение адаптера системы удаления продуктов сгорания | 4.07
12 | 5108690 | PLATE BLANKING | заглушка отверстия всасывания воздуха | 2.98
13 | 5407400 | SUCTION CAP GASKET - 10PCS | Уплотнение кольцевое (УПАКОВКА - 10 шт) | 10.36
15 | 600530 | JOINT ASSEMBLY | кольцо зажимное | 4.07
17 | 5211090 | BEND - FAN OUTLET | Устройство вытяжки | 14.05
18 | 5407050 | PRESSURE SENSING VENTURI | Устройство Вентури | 11.15
21 | 5402050 | GASKET 6,1X11,5X1,5 WRC - 10PCS | Уплотнение плоское кольцевое 6.1X11.5X1.5 (УПАКОВКА - 10 шт) | 3.24
22 | 5653850 | FAN - 80 | вентилятор | 99.08
23 | 5629560 | PRES.FUMI-C6065F1100 2-1,2mbar | Пневмореле | 0 |  | B440 | YES | 618470
23 | 710790300 | SACCHET.C/PRESSOST.HUBA-VITI | Пневмореле | 0 |  | 1448 |  | 721890800
23 | 618470 | ASS.PRESSOSTATO 1,2MBAR-VITI | Пневмореле | 0 |  | C120 |  | 628640
23 | 628640 | PRESS.SWITCH ASSEMBLY 1.2mbar | Пневмореле | 142.19 | C121 |  | YES
23 | 721890800 | FLUE PRES.SWITCH 95-115Pa | Пневмореле 95-115Pa | 63.6 | 1449 |  | YES
24 | 5407930 | TUBO PRESA COMPENS. L=150 | Трубка компенсационная силиконовая | 0 |  | B923 |  | 5414320
24 | 5414320 | PIPE-VALVE COMPENS.4,5x8 L=170 | Трубка компенсации | 4.94 | B924 |  | YES
25 | 5653170 | HOOD ASSEMBLY - 80 | колпак вытяжки в сборе | 52.38
27 | 618840 | COMBUSTION CHAMBER ASSEMBLY | элемент камеры сгорания | 42.48 | B613 |  | YES
27 | 5653780 | ASS.CAMERA COM.STAGNA 24Kw | элемент камеры сгорания | 0 |  | B612 |  | 618840
28 | 5213160 | INSULATION SIDE PANEL - 80 | термоизоляционная панель боковая | 14.7
28 | 5210250 | PANNELLO ISOLANTE LATERALE | термоизоляционная панель боковая | 0 |  | B502 |  | 5213160
29 | 5213290 | INSULATION - REAR PANEL | термоизоляционная панель задняя | 18.02
29 | 5210260 | PANNELLO ISOLANTE POSTER.20 | термоизоляционная панель задняя | 0 |  | B508 |  | 5213290
30 | 5210750 | PANNELLO ISOL.FRONT.SP7,5 | Термоизоляционная панель передняя | 0 |  | B508 |  | 5213340
30 | 5213340 | INSULATING PANEL | Термоизоляционная панель передняя | 31.46
31 | 5111840 | PANEL-COMBUSTION CHAMBER 80 | Крышка термоизоляционной панели передняя | 19.8
32 | 5632470 | HEAT EXCHANGER - PRIMARY 80 | Теплообменник основной | 273.54
33 | 5403130 | ANELLO OR 22X3 EPDM | Уплотнение кольцевое | 0 |  | 1311 |  | 710963000
33 | 710963000 | O-RING 21,5X3 EP70 TFL - 10PCS | Уплотнение кольцевое 21,5X3 (УПАКОВКА - 10 шт) | 3 | 1312 |  | YES
34 | 5112510 | CLIP - HEAT EXCHANGER - FIXING - 10PCS | Клипсы крепежные теплообменника (УПАКОВКА - 10 шт) | 5.32
35 | 5625570 | VESSEL EXPANSION - 8L | Бак расширительный 8 л | 98 | C015 |  | YES
35 | 5625560 | VASO ESPANS.CIRC.8L-ZILMET- | Бак расширительный 8 л | 0 |  | C014 |  | 5625570
36 | 5653290 | PIPE - EXPANSION VESSEL | Трубка расширительного бака | 8.88
37 | 5653710 | PANEL COMBUSTION BOX FRONT 80 | Панель передняя камеры сгорания в сборе | 80.39 | B734 |  | YES
37 | 5656490 | ASS.FRONTALE C.S. BAXI | изоляционная панель | 0 |  | B733 |  | 5653710
38 | 5401610 | VIEWING WINDOW GASKET | Уплотнение стекла смотрового | 2.27
39 | 5203930 | VIEWING WINDOW | Стекло смотровое | 4.84
40 | 5103360 | SURROUND - VIEWING WINDOW | Рамка крепления стекла | 5.08
41 | 5653310 | BURNER ASSEMBLY (12 ELEMENTS) | горелка в сборе | 111.34
42 | 5604090 | BURNER ELEMENT | элемент горелки | 8.15
43 | 605850 | MANIFOLD-BURNER 80 | Рампа подачи газа с инжекторами | 68.7
43 | 605990 | GAS RAMP/INJECT.(LPG D.0,77) | Рампа подачи газа с инжекторами | 68.7
44 | 608450 | TRANSFORM.KIT LPG(15x 0,77) | Инжекторы для сжиженного газа комплект(15x 0,77) | 24.56
44 | 608430 | TRANSFORM. KIT N.G. (15x1,28) | Инжекторы для природного газа комплект | 27.63
45 | 5407940 | GASKET-BURNER MANIFOLD | Уплотнение рампы подачи газа | 0.96
46 | 5657180 | ADAPTOR-MANIFOLD | Фланец с прокладкой рампы подачи газа в сборе | 9.26
47 | 5407810 | GASKET-MANIFOLD ADAPTOR | Уплотнение рампы подачи газа | 0.75
49 | 5207070 | FLUE SAMPLE PLUG | колпачок фланца дымохода | 2.7
59 | 8419050 | LEAD - IGNITION ELECTRODE | кабель электрода зажигания | 3.26
61 | 5407830 | INSULATION BOOT - ELECTRODE | колпачок электрода изоляционный | 1.8
62 | 5643090 | ADAPTOR - PRESSURE PIPE | штуцер компенсационной трубки | 10.55
63 | 8422570 | ELECTRODE - IGNITION | Электрод розжига (или контроля пламени) | 17.52 |  | B637
70 | 5688840 | PIPE ASSEMBLY PUMP/EXCHANGER | Трубка соединительная в сборе | 22.53 | B719 |  | NO
70 | 5653250 | ASS.TUBO POMPA-SCAMB. | Трубка соединительная в сборе | 0 |  | B718 |  | 5688840
72 | 5655200 | PUMP UP 15.50 AO | Насос циркуляционный UP 15.50 | 211.3
73 | 607290 | AUTOMATIC AIR VENT | воздухоотводчик автоматический | 19.72
74 | 5406360 | O-RING 14X1,78 EP - 10PCS | Уплотнение кольцевое (УПАКОВКА - 10 шт) | 3.72
75 | 5404670 | GROMMET - PIPE ASSEMBLY | Уплотнение трубки теплообменника | 2.55
80 | 5655650 | HYDRAULIC INLET ASSY | гидравлический узел подачи | 131.29
87 | 631680 | PUMP CONNECTING ELEMENT/OR | Соединительный элемент насоса | 9.2 | 1302 |  | YES
87 | 5210710 | RACCORDO POMPA | Трубка возврата из системы отопления | 0 |  | 1301 |  | 631680
91 | 5652030 | DRAINING TAP | Кран сливной | 20.24
92 | 9951170 | SAFETY VALVE 3 BAR | Клапан предохранительный 3 бар | 24.98
98 | 5628240 | PIPE - BYPASS | Трубка бай-пасса в сборе | 47.45
99 | 5108130 | CLIP FIXING - BYPASS | Клипсы крепежные трубки бай-пасса | 1.99
100 | 711296900 | O-RING 13,94X2,62 TFL - 10PCS | Уплотнение кольцевое 13,94х2,62 (УПАКОВКА - 10 шт) | 2.4 | 1322 |  | YES
100 | 5406630 | ANELLO OR 13,94X2,62 EPDM | Уплотнение кольцевое 13,94х2,62 | 0 |  | 1321 |  | 711296900
102 | 5628230 | HYDRAULIC OUTLET ASSY | бай-пасс/гидравлический переключатель | 99.2
107 | 5630250 | PIN GUIDE ASSEMBLY | Уплотнение штока в сборе | 10.24
109 | 5207810 | GASKET 10 X 14 X 1.5 | Уплотнение 10х14х1,5 | 1.4
110 | 8380530 | SPRING | Пружина | 3
111 | 5630240 | PRESSOSTAT PLATE ASSEMBLY | Тарелочка гидравлического переключателя в сборе | 6.28
112 | 5405960 | DIAPHRAGM-PRESSURE-STAT | мембрана | 6.32
113 | 5635220 | BY PASS ASSEMBLY | бай-пасс в сборе | 21.6
115 | 5645660 | DIFFERENTIAL PRESSOSTAT | Прессостат дифференциальный | 12.16
121 | 8101410 | SCREW M5 X 10 | винт М5х10 | 1.22
122 | 5405370 | O-RING - 10PCS | Уплотнение кольцевое 23,47х2,62 (УПАКОВКА - 10 шт) | 11.64
130 | 5625770 | MICROSWITCH ASSEMBLY | микропереключатель в сборе | 11.86
131 | 8434820 | TEMPERATURE SENSOR | датчик температуры (NTC) (погружной) | 24.09
135 | 9950760 | THERMOSTAT - LIMIT | Термостат предохранительный 105 С | 26.04
136 | 5655640 | PIPE - FLOW 35/60 | Трубка теплообменник/трехходовой клапан | 15.41
137 | 5210700 | ELBOW - GAS FLOW OUTLET | соединительный элемент (клапан газовый/рампа) | 4.57
138 | 5402010 | O-RING 22.22x2.62 - 10PCS | Уплотнение кольцевое 22,22х2,62 (УПАКОВКА - 10 шт) | 2.32
139 | 5210630 | CONNECTOR - GAS VALVE INLET | Патрубок на входе газового клапана | 12.57
140 | 5665220 | GAS VALVE | клапан газовый (HONEYWELL VK4105M 5108) | 174
147 | 5672370 | TRAV.PORTARAC.VERN.SIFONE | соединительная панель | 0 | B724 |  | YES
147 | 5653160 | PANEL - HYDRAULICS MOUNTING | соединительная панель | 31.03 |  | B723
151 | 5407650 | ELECTRICAL BOX COVER | кожух электрической коробки | 14.84
152 | 5670330 | CRUSCOTTO SER.ECO 1.240Fi | Крышка декоративная панели управления | 0
153 | 5407660 | PANEL - ACCESS | кожух клеммной коробки | 3.36
154 | 5669670 | PCB ECO BMBC | Электронная плата (Honeywell) | 233.15
166 | 8421590 | TERMINAL BLOCK | блок клеммной коробки | 9
167 | 5405340 | FUSE HOLDER | держатель плавкого предохранителя | 1.44
168 | 9950580 | FUSE | Предохранитель плавкий (2 А- 250 В) | 1.87
169 | 8922380 | THERMOMANOMETER | Термоманометр | 70.31
170 | 5407750 | PRESSURE GAUGE SUPPORT | крепление манометра | 2.02
174 | 5410530 | KNOB SELECTOR SWITCH | Ручка | 4.84
190 | 5404970 | WASHER - SEALING G3/8 - 10PCS | Уплотнение G3/8 8Х15Х2 (УПАКОВКА - 10 шт) | 3.8
191 | 5408970 | WASHER - SEALING G1/2 - 10PCS | Уплотнение G. 1/2 12x18x2 (УПАКОВКА - 10 шт) | 3.96
192 | 5404650 | SEALING WASHER G 3/4 - 10PCS | Уплотнение G. 3/4 17x24x2 (УПАКОВКА - 10 шт) | 4.52
252 | 8434550 | SELECTOR SWITCH (4 POSITION) | переключатель режимов (4 положения) | 11.44
284 | 5405990 | DRIVE PIN | стержень потенциометра | 1.12
290 | 5665600 | ASS.MODUL.VK4105M-V7335A5003- | модулятор в сборе VK4105M | 0
314 | 8418870 | LEAD - SENSING ELECTRODE | кабель датчика пламени | 3.08
496 | 400020 | O-RING - 10PCS | уплотнение кольцевое резиновое (УПАКОВКА - 10 шт) | 9.24
511 | 5404600 | O.R. 17,86x2,62 - 10PCS | Уплотнение кольцевое 17,86х2,62 (УПАКОВКА - 10 шт) | 2.6
516 | 5210670 | STUD-FRONT PANEL | стержень | 0.74
517 | 5407840 | CLIP-PLASTIC | крепежный элемент трубы | 1.45
518 | 5112040 | PIN - HINGED FACIA PANEL | Ось L150 мм | 2.48
519 | 5410540 | GEMMA SEGNAL.ECO IIIøEST. | Стекло индикатора неоновое | 0
520 | 5112050 | AIR DEFLECTOR | Регулятор подачи воздуха | 4.41
521 | 8380730 | CLIP-FIXING-DEFLECTOR - 10PCS | Пружина фиксирующая (УПАКОВКА - 10 шт) | 7.49
525 | 8510910 | CABLE-GAS VALVE/IGNITER | Устройство розжига | 33
999 | 5654000 | CABLE-TEMP/PRESSURE STATS | Проводка электрическая датчик темпер./микроперекл./термостат перегрева | 13.61
999 | 8418950 | CABLE - PCB INPUT | Проводка электрическая электронная плата | 8.11
999 | 8418860 | PLUG - PCB | Клеммная колодка с перемычкой. | 1.99
999 | 8419170 | PUMP-BOILER-SELECTOR WIRING | Проводка электрическая насос/бойлер/переключ. режима работы | 16.24
999 | 8414620 | CABLE | Проводка электрическая кабель питания | 7.84
999 | 8510960 | MODULATOR WIRING CABLE | Проводка электрическая модулятора | 5.03
999 | 8510940 | CABLE FAN PRESSURE SWITCH | Проводка электрическая вентилятор/пневмореле | 21.26
999 | 8512470 | EARTH WIRING ECO3 90½ | Проводка электрическая | 7.4