## Лист1
Код изделия CSE466243540
Модель ECO Four 24 F (CSE46624354)
№ Поз. | Артикул | Англ.наименование | Рус.наименование | Розничная цена, евро | Начиная с серийного номера | До серийного номера | Взаимозаменяемость | Код новой детали
2 | 5698680 | LEFT PANEL ASSEMBLY ECO4 FF | Панель в сборе левая | 28.44
3 | 5698670 | RIGHT PANEL ASSEMBLY ECO4 FF | Панель правая в сборе | 28.44
4 | 628820 | FRONTAL PANEL ASS. ECO4 ATM | Панель передняя в сборе | 52.84
5 | 5117420 | TRAVERSE SIDES CONNECTION FF | Планка соединительная боковых панелей | 4.07
8 | 5408080 | PRESSURE SWITCH PIPE L=270 | Трубка пневмореле | 6.63
9 | 5117740 | FLUE REDUCTION d.78mm | Ограничитель забора воздуха | 8.04
12 | 5108690 | PLATE BLANKING | заглушка отверстия всасывания воздуха | 3.31
13 | 5407400 | SUCTION CAP GASKET - 10PCS | Уплотнение кольцевое (УПАКОВКА - 10 шт) | 10.45
17 | 5214290 | BEND FLUE EMISSIONS ECO4 | Устройство вытяжки | 14.17
18 | 5413850 | PRESS.SENS.VENTURI SINGLE TAP | Вентури трубка | 12.38
21 | 5402050 | GASKET 6,1X11,5X1,5 WRC - 10PCS | Уплотнение плоское кольцевое 6.1X11.5X1.5 (УПАКОВКА - 10 шт) | 3.24
22 | 5682150 | FAN | вентилятор | 121.51
23 | 710789900 | ASS.PRESS.C/VITE 70-60Pa | Пневмореле | 0 |  | 1448 |  | 721890300
23 | 721890300 | FLUE PRESS.SWITCH 70-60Pa | Пневмореле 70-60Pa | 57 | 1449 |  | YES
23 | 628610 | PRESS.SWITCH ASSEMBLY 0,68mbar | Пневмореле | 143.19
23 | 628770 | FLUE PRESS.SWITCH 70-60Pa HUBA | Пневмореле | 0
23 | 5663820 | PR.FUMI-C6065FH1706 2-0,68mbar | Пневмореле | 0 |  | C120 |  | 628610
24 | 5407930 | TUBO PRESA COMPENS. L=150 | Трубка компенсационная силиконовая | 0 |  | B923 |  | 5414320
24 | 5414320 | PIPE-VALVE COMPENS.4,5x8 L=170 | Трубка компенсации | 4.94 | B924 |  | YES
25 | 5113800 | CONVEYOR ASSEMBLY | колпак вытяжки в сборе | 10.48
27 | 5700020 | COMB.CHAMBER ASS.ECO4 FF | крышка термоизоляционной панели | 58.81
28 | 5213210 | INSULATING PANEL | термоизоляционная панель боковая | 24.66
29 | 5213280 | INSULATING PANEL | термоизоляционная панель задняя | 18.15 | B506 |  | YES
30 | 5213370 | INSULATING PANEL | Термоизоляционная панель передняя | 18.9
31 | 612970 | COMB. CHAMBER FRONTAL PANEL | Крышка термоизоляционной панели передняя | 22.53
32 | 5677660 | PRIMARY EXCHANGER WITH CLIPS | Теплообменник основной с клипсами | 280.41
33 | 710963000 | O-RING 21,5X3 EP70 TFL - 10PCS | Уплотнение кольцевое 21,5X3 (УПАКОВКА - 10 шт) | 3 | 1312 |  | YES
33 | 5403130 | ANELLO OR 22X3 EPDM | Уплотнение кольцевое | 0 |  | 1311 |  | 710963000
34 | 5113650 | PRIMARY EXCHANGER FIXING CLIP | Клипсы крепежные теплообменника | 2.83
35 | 5695230 | CIRC.EXPANS.VESSEL 6l ZILMET | Бак расширительный 6 л | 0 |  | C012 |  | 5693920
35 | 5693920 | CIRC.EXPANS.VESSEL 6l | Бак расширительный 6 л | 74.76 | C013 |  | YES
37 | 5663830 | SEALED CHAMBER FRONT PANEL | изоляционная панель | 78.79
38 | 5401610 | VIEWING WINDOW GASKET | Уплотнение стекла смотрового | 2.83
39 | 5203930 | VIEWING WINDOW | Стекло смотровое | 6.05
40 | 5103360 | SURROUND - VIEWING WINDOW | Рамка крепления стекла | 5.08
41 | 5663710 | BURNER ASSEMBLY (13 ELEM.) | Горелка (13 элементов) | 165.85
43 | 5698700 | GAS RAMP 13HOLES/INJECT. d1,28 | Рампа подачи газа с инжекторами | 68.74
44 | 5680020 | TRANSFORMATION KIT G31 | Инжекторы для сжиженного газа комплект 0,77 - 13 шт. | 30.69
44 | 5666400 | NATURAL GAS INJECTORS KIT | Инжекторы для природного газа комплект | 29.98
45 | 5407940 | GASKET-BURNER MANIFOLD | Уплотнение рампы подачи газа | 0.65
46 | 5657180 | ADAPTOR-MANIFOLD | Фланец с прокладкой рампы подачи газа в сборе | 11.57
47 | 5407810 | GASKET-MANIFOLD ADAPTOR | Уплотнение рампы подачи газа | 0.75
49 | 5409520 | HOSE ADAPTER CAP | колпачок фланца дымохода | 1.55
59 | 8612400 | IGNITION CABLE L=250 ECO4 | кабель электрода зажигания | 0 |  | C023 |  | 710430800
59 | 710430800 | IGNITION CABLE L=250 RESIST. | кабель электрода зажигания | 4.29 | C024
61 | 5407830 | INSULATION BOOT - ELECTRODE | колпачок электрода изоляционный | 1.99
62 | 5409570 | SEALED CHAMBER HOSE ADAPTER | штуцер компенсационной трубки | 5.03
63 | 8422570 | ELECTRODE - IGNITION | Электрод розжига (или контроля пламени) | 19.46
70 | 5676860 | PIPE ASS.(PUMP/EXCHANGER)ECO3 | Трубка соединительная в сборе | 26.94
72 | 5661200 | PUMP UP 15-50/CONNECTOR | Насос циркуляционный UP 15-50 с коннектором | 225.12
73 | 607290 | AUTOMATIC AIR VENT | воздухоотводчик автоматический | 17.68
74 | 5406360 | O-RING 14X1,78 EP - 10PCS | Уплотнение кольцевое (УПАКОВКА - 10 шт) | 3.72
75 | 5404670 | GROMMET - PIPE ASSEMBLY | Уплотнение трубки теплообменника | 2.83
76 | 5686660 | DHW PLATE EXCHANGER 10 PLATES | Теплообменник ГВС пластинчатый вторичный на 10 пластин | 89.12
77 | 5404520 | DHW PLATE EXCHANGER GASKET - 4PCS | Уплотнение вторичного теплообменника (УПАКОВКА - 4 шт) | 4.08
80 | 5693860 | HYDR.INLET GR.WITH OUT BYPASS | гидравлический узел подачи | 243.52
81 | 620340 | FILTER-TRASDUC GROUP -100078- | Датчик протока ГВС с фильтром | 37.8
87 | 631680 | PUMP CONNECTING ELEMENT/OR | Соединительный элемент насоса | 9.88 | 1302 |  | YES
87 | 5210710 | RACCORDO POMPA | Трубка возврата из системы отопления | 0 |  | 1301 |  | 631680
90 | 620890 | FILLING GR.WITH TURBINE 120074 | кран наполнения системы в сборе | 26
91 | 5652030 | DRAINING TAP | Кран сливной | 20.24
92 | 9951170 | SAFETY VALVE 3 BAR | Клапан предохранительный 3 бар | 24.98
102 | 5693870 | 3 WAY VALVE ASS.W.OUT BY-PASS | клапан 3-ходовой в сборе | 241.58
120 | 626710 | DHW PADDLE GROUP -10.0355- | заглушка гидравлической системы | 0 |  |  |  | 627880
131 | 8435400 | NTC SENSOR | Датчик температуры NTC (погружной) | 24.03
132 | 5402830 | WASHER - SENSOR SEALING - 10PCS | Уплотнение датчика температуры (NTC) 9.7X15X3 (УПАКОВКА - 10 шт) | 3.8
135 | 9951610 | LIMIT THERMOSTAT 105½C | Термостат предохранительный 105 С | 38.58
136 | 5676870 | PIPE ASS.(3 WAY VALVE/EXCHANG) | Трубка теплообменник/трехходовой клапан | 19.79
137 | 5214280 | GAS VALVE ELBOW OUTLET FF | трубка газовая | 13.29
138 | 5402010 | O-RING 22.22x2.62 - 10PCS | Уплотнение кольцевое 22,22х2,62 (УПАКОВКА - 10 шт) | 2.32
139 | 5206620 | CONNECTOR-GAS VALVE INLET | Патрубок на входе газового клапана | 20.24
140 | 5653610 | GAS VALVE | клапан газовый (SIT 845 SIGMA) | 147
140 | 5665220 | GAS VALVE | клапан газовый (HONEYWELL VK4105M 5108) | 174
147 | 5693850 | CONNECTION TRAVERSE ECO4 | соединительная панель | 31.03
151 | 631660 | CONTROL BOX COVER ECO4 | кожух электрической коробки | 5.44 | 1224
151 | 5413650 | CONTROL PANEL COVER ECO4 | кожух электрической коробки | 0 |  | 1223 |  | 631660
152 | 5698880 | CONTROL PANEL ECO4 BAXI | Крышка декоративная панели управления | 13.73
154 | 710825300 | PCB SM11469 | Электронная плата | 158.99 |  | 1930 |  | 7731864
154 | 5702450 | PCB GROUP HDIMS 02 | Электронная плата | 210
154 | 7731864 | PCB SM11474 | Электронная плата SM11474 | 234 | 1931 |  | YES
162 | 5702560 | PANEL PLATE ECOFOUR BAXI | крышка панели управления | 8.6
166 | 5688430 | TERM.BOARD/DOUBLE FUSE HOLDER | Колодка клемная с предохранителями | 10.77
169 | 9951650 | MANOMETER D.40 | манометр | 39.05
174 | 5414010 | KEYBOARD ECO4 BAXI | клавиши | 10.34
192 | 5404650 | SEALING WASHER G 3/4 - 10PCS | Уплотнение G. 3/4 17x24x2 (УПАКОВКА - 10 шт) | 4.52
231 | 5409480 | FLUE INTAKE | штуцер для анализа продуктов сгорания | 5.06
259 | 5681120 | BRAND BAXI LUNA3 | марка BAXI | 3.49
305 | 5113810 | EVACUATION SMOKE CHIMNEY | Площадка крепления вентилятора | 65.52
336 | 8380680 | CLIP-RETAINING - 10PCS | Пружина фиксирующая крепления мотора трехходового клапана (УПАКОВКА - 10 шт) | 5.4
337 | 5694580 | 3 WAY VALVE MOTOR | мотор трехходового клапана | 55.48 |  |  |  | 710188300
340 | 9951690 | PRESSURE SWITCH | Прессостат предохранительный системы отопления | 38.89
425 | 5412270 | GASKET FAN HT | Уплотнение вентилятора | 5.03
511 | 5404600 | O.R. 17,86x2,62 - 10PCS | Уплотнение кольцевое 17,86х2,62 (УПАКОВКА - 10 шт) | 2.6
528 | 8435500 | NTC SENSOR D18-ITS2410201/0- | датчик температуры (NTC) (накладной) D18-ITS2410201/0- | 23.87
624 | 8435380 | FLOW RILEVATOR | датчик Холла в сборе | 28.77
692 | 5114360 | PRIMARY EXCHANGER CLIPS | клипсы теплообменника | 5.45
693 | 5117440 | PRINTED CNTR. PANEL PROTECTION | накладка защитная панели управления | 0
999 | 8419040 | CABLE - EARTH | кабель заземления | 1.84
999 | 8414620 | CABLE | Проводка электрическая кабель питания | 7.84
999 | 8414540 | CABLE | Перемычка комнатного термостата | 1.41
999 | 710861400 | CABLE 3WV/PUMP/GAS V. | высоковольтная. проводка насос, трехходовой клапан, газ. клапана | 27.16 | 1203 |  | YES
999 | 8513670 | LOW VOLTAGE WIRING ECO4 FF | Проводка электрическая низковольтная (от разъем платы Х4 к термостату перегрева, датчику NTC отопления, пневмореле) | 20.39
999 | 8513630 | HIGH VOLTAGE WIRING ECO4 SIT | Проводка электрическая (от разъема платы Х3 к клеммной колодке, трехходовому клапану, насосу, газ. Клапану SIT) | 38.15 |  | 1202 |  | 710861400
999 | 8612480 | HIGH VOLTAGE WIRING ECO4 | Проводка электрическая (от разъема платы Х3 к клеммной колодке, трехходовому клапану, насосу, газ. Клапану Honeywell) | 36.06
999 | 8513660 | FAN WIRING ECO4 | Проводка электрическая вентилятора от разъема платы Х2 | 11.04
999 | 8513640 | LOW VOLTAGE WIRING ECO4 | Проводка электрическая низковольтная (От разъема платы Х5 к модулятору, клеммной колодке, датчику NTC ГВС, реле минимального давления и датчику протока ГВС) | 17