## Лист1
Код изделия CYA432243930
Модель STAR 240 I
№ Поз. | Артикул | Англ.наименование | Рус.наименование | Розничная цена, евро | Начиная с серийного номера | До серийного номера | Взаимозаменяемость | Код новой детали
1 | 5656190 | SUPPORT H.803 |  | 21.01
2 | 5116990 | SIDE PANEL H803 (T5XI) | Панель в сборе левая | 23.79 | B710 |  | YES
2 | 5112030 | FIANCO H-803 | Панель в сборе левая | 0 |  | B709 |  | 5116990
4 | 5656390 | FRONTAL PANEL ASSEMBLY |  | 0
5 | 5110290 | BRACKET-UPPER SUPPORT | Планка соединительная боковых панелей | 9.29
6 | 5109640 | BRACKET-LOWER SUPPORT | Скоба крепежная нижняя | 7.67
7 | 5112020 | FRONTAL TRAVERSE | Скоба крепежная передняя | 8.23
21 | 5402050 | GASKET 6,1X11,5X1,5 WRC - 10PCS | Уплотнение плоское кольцевое 6.1X11.5X1.5 (УПАКОВКА - 10 шт) | 3.24
27 | 5653760 | COMB. CHAMBER ASSEMBLY (ATM) | элемент камеры сгорания | 21.15
28 | 5210250 | PANNELLO ISOLANTE LATERALE | термоизоляционная панель боковая | 0
29 | 5210260 | PANNELLO ISOLANTE POSTER.20 | термоизоляционная панель задняя | 0
30 | 5210270 | PANNELLO ISOLANTE FRONTALE 20 | Термоизоляционная панель передняя | 0
31 | 5108030 | COMBUSTION CHAMBER FRONT PLATE | Крышка термоизоляционной панели передняя | 19.59
32 | 5632470 | HEAT EXCHANGER - PRIMARY 80 | Теплообменник основной | 273.54
33 | 5403130 | ANELLO OR 22X3 EPDM | Уплотнение кольцевое | 0 |  | 1311 |  | 710963000
33 | 710963000 | O-RING 21,5X3 EP70 TFL - 10PCS | Уплотнение кольцевое 21,5X3 (УПАКОВКА - 10 шт) | 3 | 1312 |  | YES
34 | 5112510 | CLIP - HEAT EXCHANGER - FIXING - 10PCS | Клипсы крепежные теплообменника (УПАКОВКА - 10 шт) | 5.32
35 | 5625560 | VASO ESPANS.CIRC.8L-ZILMET- | Бак расширительный 8 л | 0 |  | C014 |  | 5625570
35 | 5625570 | VESSEL EXPANSION - 8L | Бак расширительный 8 л | 98 | C015 |  | YES
36 | 5653290 | PIPE - EXPANSION VESSEL | Трубка расширительного бака | 8.88
41 | 5653300 | BURNER ASSEMBLY (15 ELEMENTS) | Горелка (15 элементов) | 177.71
42 | 5604090 | BURNER ELEMENT | элемент горелки | 8.15
43 | 606190 | GAS RAMP/INJECT.(LPG D.0,69) | Рампа подачи газа с инжекторами | 68.7
43 | 606140 | MANIFOLD - BURNER | Рампа подачи газа с инжекторами | 68.7
44 | 608440 | TRANSFORM. KIT N.G. (18x1,18) | Инжекторы для природного газа (18x1,18) комплект | 27.66
44 | 608460 | TRANSFORM.KIT LPG(15x 0,69) | Инжекторы для сжиженного газа комплект(15x 0,69) | 27.63
45 | 5407940 | GASKET-BURNER MANIFOLD | Уплотнение рампы подачи газа | 0.96
46 | 5657180 | ADAPTOR-MANIFOLD | Фланец с прокладкой рампы подачи газа в сборе | 9.26
48 | 5112090 | SCHERMO BRUCIATORI 2000 | основание горелки | 0
59 | 8419050 | LEAD - IGNITION ELECTRODE | кабель электрода зажигания | 3.26
61 | 5404920 | INSULATION BOOT-ELECTRODES | колпачок электрода изоляционный | 1.6
63 | 8422570 | ELECTRODE - IGNITION | Электрод розжига (или контроля пламени) | 17.52
70 | 5653250 | ASS.TUBO POMPA-SCAMB. | Трубка соединительная в сборе | 0 |  |  |  | 5688840
72 | 5655200 | PUMP UP 15.50 AO | Насос циркуляционный UP 15.50 | 211.3
73 | 607290 | AUTOMATIC AIR VENT | воздухоотводчик автоматический | 19.72
74 | 5406360 | O-RING 14X1,78 EP - 10PCS | Уплотнение кольцевое (УПАКОВКА - 10 шт) | 3.72
76 | 5686670 | DHW PLATE EXCHANGER 12 PLATES | Теплообменник ГВС пластинчатый вторичный на 12 пластин | 137.13 | B650 |  | YES
76 | 5653660 | SCAMB.12 PIASTRE-ALFA LAVAL- | теплообменник вторичный пластинчатый | 0 |  | B649 |  | 5686670
77 | 5404520 | DHW PLATE EXCHANGER GASKET - 4PCS | Уплотнение вторичного теплообменника (УПАКОВКА - 4 шт) | 4.64
80 | 5653550 | HYDRAULIC INLET GROUP | гидравлический узел подачи | 221.32
81 | 607240 | FILTER AND VENTURI ASSEMBLY | Фильтр и устройство Вентури в сборе | 32.8
82 | 5630170 | HYDRAULIC VENTURI ASSEMBLY | Устройство Вентури в сборе | 15.96
84 | 5111180 | FILTER | Фильтр | 4.44
85 | 5405350 | O-RING - 10PCS | Уплотнение кольцевое (УПАКОВКА - 10 шт) | 12.8
87 | 631680 | PUMP CONNECTING ELEMENT/OR | Соединительный элемент насоса | 9.2 | 1302 |  | YES
87 | 5210710 | RACCORDO POMPA | Трубка возврата из системы отопления | 0 |  | 1301 |  | 631680
90 | 5630180 | FILLING GROUP | кран наполнения системы в сборе | 17.45
91 | 5652030 | DRAINING TAP | Кран сливной | 20.24
92 | 9951170 | SAFETY VALVE 3 BAR | Клапан предохранительный 3 бар | 24.98
96 | 5653280 | PIPE - POSITIVE PRESSURE | Трубка положительного сигнала гидравлич. переключателя | 20.48
97 | 5653270 | PIPE - NEGATIVE PRESSURE | Трубка отрицательного сигнала гидравлич. переключателя | 12.57
98 | 5653260 | BY PASS PIPE ASSEMBLY | Трубка бай-пасса в сборе | 47.45
99 | 5108130 | CLIP FIXING - BYPASS | Клипсы крепежные трубки бай-пасса | 1.99
100 | 711296900 | O-RING 13,94X2,62 TFL - 10PCS | Уплотнение кольцевое 13,94х2,62 (УПАКОВКА - 10 шт) | 2.4 | 1322 |  | YES
100 | 5406630 | ANELLO OR 13,94X2,62 EPDM | Уплотнение кольцевое 13,94х2,62 | 0 |  | 1321 |  | 711296900
101 | 5653590 | HYDRAULIC OUTLET ASSEMBLY | клапан 3-ходовой /гидравлич. переключатель/датчик в сборе | 302.64
102 | 607250 | VALVE - 3 WAY ASSEMBLY | клапан 3-ходовой /гидравлич. переключатель в сборе | 247.35
103 | 5629950 | PRESSURE DIFFERENTIAL ASSEMBLY | Гидравлический переключатель трехходового клапана | 126.97
104 | 5653840 | DHW OUTLET CONNECTION | Патрубок выхода воды ГВС из вторичного теплообменника | 62.33
106 | 8101430 | SCREW | винт М5х12 | 1.07
107 | 5630250 | PIN GUIDE ASSEMBLY | Уплотнение штока в сборе | 10.24
108 | 8101420 | SCREW M4 X 12 - 10PCS | Винт (УПАКОВКА - 10 шт) | 7.49
109 | 5207810 | GASKET 10 X 14 X 1.5 | Уплотнение 10х14х1,5 | 1.4
110 | 8380530 | SPRING | Пружина | 3
111 | 5630240 | PRESSOSTAT PLATE ASSEMBLY | Тарелочка гидравлического переключателя в сборе | 6.28
112 | 5405320 | DIAPHRAGM PRESSOSTAT | мембрана | 5.97
113 | 5630190 | BY-PASS ASSEMBLY | бай-пасс в сборе | 31.68
114 | 5403820 | O-RING 26,64X2,62 - 10PCS | Уплотнение кольцевое 26,64х2,62 (УПАКОВКА - 10 шт) | 2.88
115 | 5645660 | DIFFERENTIAL PRESSOSTAT | Прессостат дифференциальный | 12.16
117 | 5646180 | DHW PADDLE ASS. | тарелочка системы ГВС в сборе | 10
118 | 8380520 | SPRING | пружина коническая | 3.67
119 | 5646170 | HEATING PADDLE ASS. | тарелочка системы отопления в сборе | 10.24
120 | 5646190 | DHW PADDLE GROUP | заглушка гидравлической системы | 42.04
121 | 8101410 | SCREW M5 X 10 | винт М5х10 | 1.22
122 | 5405370 | O-RING - 10PCS | Уплотнение кольцевое 23,47х2,62 (УПАКОВКА - 10 шт) | 11.64
123 | 8101440 | SCREW M5 X 13 | винт М5х13 | 0.81
124 | 8380540 | SPRING | Пружина | 3.52
125 | 5630260 | PIN | Стержень рабочий микропереключателя | 8.1
126 | 5630270 | PLATE | тарелочка гидравлического переключателя в сборе | 12.69
127 | 5405330 | DIAPHRAGM DHW PRESSOSTAT | мембрана гидравлического переключателя | 5.28
128 | 5405400 | O-RING - 10PCS | Уплотнение кольцевое 2,6х1,9 (УПАКОВКА - 10 шт) | 5.6
129 | 5207860 | PIN GUIDE | Втулка направляющая | 2.6
130 | 5625770 | MICROSWITCH ASSEMBLY | микропереключатель в сборе | 11.86
131 | 8433090 | NTC SENSOR |  | 0 |  | B304 |  | 8434820
131 | 8434820 | TEMPERATURE SENSOR | датчик температуры (NTC) (погружной) | 24.09 | B304 |  | YES
132 | 5402830 | WASHER - SENSOR SEALING - 10PCS | Уплотнение датчика температуры (NTC) 9.7X15X3 (УПАКОВКА - 10 шт) | 3.8
135 | 9950760 | THERMOSTAT - LIMIT | Термостат предохранительный 105 С | 26.04
136 | 5653240 | PIPE - FLOW - 80 | Трубка теплообменник/трехходовой клапан | 18.06
137 | 5210700 | ELBOW - GAS FLOW OUTLET | соединительный элемент (клапан газовый/рампа) | 4.57
138 | 5402010 | O-RING 22.22x2.62 - 10PCS | Уплотнение кольцевое 22,22х2,62 (УПАКОВКА - 10 шт) | 2.32
139 | 5210630 | CONNECTOR - GAS VALVE INLET | Патрубок на входе газового клапана | 12.57
140 | 5644680 | VALV.GAS HON.-VK4105A 1027- | клапан газовый (Honeywell VK) | 0 |  | B240 |  | 5665210
140 | 5653610 | GAS VALVE | клапан газовый (SIT 845 SIGMA) | 147
140 | 5665210 | GAS VALVE VK4105M | клапан газовый (HONEYWELL VK 4105 M) | 200.07 | B240 |  | YES
141 | 8440130 | MODULATION COIL AND SPRING | модулятор (катушка и пружина) | 21.23 |  | B240
142 | 5108980 | ELECTRIC COIL FIXING SPRING | Пружина фиксирующая | 0.85 |  | B240
143 | 5637710 | ADJUSTER TUBE & CONICAL SPRING | Пружина со стержнем | 15.47 |  | B240
144 | 8380640 | SPRING | Пружина | 2.34 |  | B240
147 | 5672370 | TRAV.PORTARAC.VERN.SIFONE | соединительная панель | 0 | B724 |  | YES
147 | 5653160 | PANEL - HYDRAULICS MOUNTING | соединительная панель | 31.03 |  | B723
151 | 5407650 | ELECTRICAL BOX COVER | кожух электрической коробки | 14.84
152 | 5656990 | PRINT.CONTROL PANEL STAR 240 I | Панель управления | 13.46
152 | 5663460 | PRINT.CNTR.PAN.ENERGY 310FiWB |  | 0
153 | 5407660 | PANEL - ACCESS | кожух клеммной коробки | 3.36
154 | 5655990 | SCHEDA LUNA INT 2000-HON/INECO | Электронная плата (HONEYWELL/INECO) | 0 |  |  |  | 5672510
154 | 5654950 | SCHEDA LUNA INT 2000-SIT- | Электронная плата (SIT) | 0
157 | 5673260 | PANEL PLATE BB |  | 0
157 | 5656960 | DOOR |  | 16.2
166 | 8421590 | TERMINAL BLOCK | блок клеммной коробки | 9
167 | 5405340 | FUSE HOLDER | держатель плавкого предохранителя | 1.44
168 | 9950580 | FUSE | Предохранитель плавкий (2 А- 250 В) | 1.87
169 | 5656220 | GAUGE - PRESSURE | манометр с креплением | 0
170 | 5407750 | PRESSURE GAUGE SUPPORT | крепление манометра | 2.02
174 | 5408190 | SELECTOR KNOB |  | 6.75
175 | 5408200 | KNOB |  | 6.75
191 | 5408970 | WASHER - SEALING G1/2 - 10PCS | Уплотнение G. 1/2 12x18x2 (УПАКОВКА - 10 шт) | 3.96
192 | 5404650 | SEALING WASHER G 3/4 - 10PCS | Уплотнение G. 3/4 17x24x2 (УПАКОВКА - 10 шт) | 4.52
193 | 5400940 | RUBBER GASKET G 3/4 | Уплотнение d=18 | 0.72
194 | 5400950 | RUBBER GASKET G 1/2 - 10PCS | Уплотнение d=14 (УПАКОВКА - 10 шт) | 2.48
195 | 5101880 | METAL RING G 3/4 - 10PCS | Кольцо эластичное d=18 (УПАКОВКА - 10 шт) | 14.59
196 | 5101890 | METAL RING G 1/2 - 10PCS | Кольцо эластичное d=15 (УПАКОВКА - 10 шт) | 15.41
200 | 5626010 | CONNECTION ASSEMBLY | подсоединения в сборе (к системам отопл., воды и газа) | 169.3
201 | 5625950 | CONNECTION HEATING ASSEMBLY | подсоединения контура отопления | 15.41
203 | 5628020 | CONNECTING PIPE | Трубка подачи-возврата контура отопления | 8.37
204 | 5625980 | CONNECT.SANITARY AND INLET TAP | кран холодной воды | 50.72
209 | 5627620 | CONNECTION GAS INLET TAP | кран газовый в сборе | 37.83
210 | 5626780 | GAS TAP |  | 0
212 | 5209040 | BICONO D.18-CU TE | уплотнение биконическое | 0 |  |  |  | 5408330
241 | 5625860 | DRAUGHT DIVERTER | колпак вытяжки в сборе | 123.27
242 | 600870 | FLUE SAFETY THERMOSTAT 70C | Термостат предохранительный отходящих газов 70 С (датчик тяги) | 38.58
252 | 8434550 | SELECTOR SWITCH (4 POSITION) | переключатель режимов (4 положения) | 11.44
280 | 5207730 | GASKET 14,2X18X1,5 - 10PCS | Уплотнение 14,2х18х1,5 AL -18- (УПАКОВКА - 10 шт) | 5.52
284 | 5405990 | DRIVE PIN | стержень потенциометра | 1.12
286 | 8240530 | NUT M5 - 10PCS | гайка М5 (УПАКОВКА - 10 шт) | 4.59
290 | 5665230 | ASS.MODULAT. VK4105M 5033 | модулятор в сборе VK4105M | 0 | B240
290 | 600850 | REGOLATORE V5306E 1408 | Катушка модулятора в сборе | 0 |  | B240 |  | 5665230
291 | 5653930 | IGNITER WITH LEAD | Устройство розжига с кабелем (INECO) | 28.66
314 | 8418870 | LEAD - SENSING ELECTRODE | кабель датчика пламени | 3.08
329 | 5207030 | GAS VALVE HOSE ADAPTER | штуцер M5 | 6.6 |  | B240
363 | 5405390 | O-RING |  | 0 |  |  |  | 5410020
467 | 9950310 | NUT G 3/4 | гайка G3/4 | 3.71
468 | 5627970 | CONNECTING ELEMENT G 3/4 | Ниппель G3/4 | 5.12
471 | 5625960 | DHW OUTLET | выход системы ГВС из котла | 10.69
472 | 5627990 | SANITARY OUTLET PIPE | Трубка выхода системы ГВС из котла | 7.41
473 | 9950300 | NUT G 1/2 | гайка G1/2 | 3.19
474 | 5627980 | CONNECTING ELEMENT G 1/2 | Ниппель G1/2 | 5.04
475 | 5628000 | SANITARY INLET PIPE | Труба холодной воды | 11.79
478 | 624480 | SANITARY FILTER ASSEMBLY | Фильтр | 4.95
479 | 5405190 | O RING FILTER TAP - 10PCS | Уплотнение кольцевое 20,35х1,78 (УПАКОВКА - 10 шт) | 2.12
480 | 5628010 | GAS CONNECTING PIPE | труба газовая | 17.88
481 | 5628030 | NUT G 3/4 | гайка G3/4 | 4.66
490 | 5625970 | DHW INLET TAP WITH FILTER | кран холодной воды с фильтром | 53.86
491 | 624440 | PLUG G1/2 FILTER ASSEMBLY | заглушка/фильтр в сборе | 8 | B730 |  | YES
491 | 5637070 | ASS.TAPPO-FILTRO | заглушка/фильтр в сборе | 0 |  | B729
493 | 605660 | FILLING KNOB ASSEMBLY | Ручка наполнения системы | 3.28
496 | 400020 | O-RING - 10PCS | уплотнение кольцевое резиновое (УПАКОВКА - 10 шт) | 9.24
511 | 5404600 | O.R. 17,86x2,62 - 10PCS | Уплотнение кольцевое 17,86х2,62 (УПАКОВКА - 10 шт) | 2.6
517 | 5407840 | CLIP-PLASTIC | крепежный элемент трубы | 1.45
518 | 5107180 | PIN-HINGED FACIA PANEL 28/28I | стержень панели управления | 1.72
519 | 5407780 | LENS - NEON | Глазок светодиода | 1.6
522 | 5655180 | BRACKET - IGNITER | крепление устройства зажигания | 3.05
525 | 8419060 | IGNITION UNIT - NAC | Устройство розжига NAC-SIT 0504014 | 16.39 |  | 1450 |  | 8511560
525 | 8511560 | CABLE IGNI. VZ2/10 SAC L=600 | Устройство розжига | 27.42
999 | 8414620 | CABLE | Проводка электрическая кабель питания | 7.84
999 | 8419140 | FLUE/LIMIT THERMOSTAT WIRING | Проводка электрическая термостат перегрева | 19.35
999 | 5655100 | LOW VOLTAGE COMP. WIRING | Проводка электрическая низковольтная (SIT) | 14
999 | 5655110 | CABLE - LOW VOLTAGE | Проводка электрическая низковольтная (HON от разъема CN3) | 21.25 |  | B240
999 | 8418950 | CABLE - PCB INPUT | Проводка электрическая электронная плата | 8.11
999 | 8419130 | CABLE - SELECTOR SWITCH/PUMP | Проводка электрическая насос/переключатель режима работы | 7.4
999 | 8418860 | PLUG - PCB | Клеммная колодка с перемычкой. | 1.99
999 | 8419150 | CABLE - GAS VALVE/IGNITER | Проводка электрическая устройство зажигания/клапан газовый | 24.5