## Лист1
Код изделия CYB442243920
Модель WESTEN BC
№ Поз. | Артикул | Англ.наименование | Рус.наименование | Розничная цена, евро | Начиная с серийного номера | До серийного номера | Взаимозаменяемость | Код новой детали
2 | 5677560 | LEFT PANEL ASS. CUBE | Панель в сборе левая | 25.66
3 | 5677550 | RIGHT PANEL ASS. CUBE | Панель правая в сборе | 25.66
4 | 5115710 | ECO CUBE FRONTAL PANEL |  | 52.48
5 | 5113790 | FRONTAL TRAVERSE | рейка крепежная верхняя | 4.07
21 | 5402050 | GASKET 6,1X11,5X1,5 WRC - 10PCS | Уплотнение плоское кольцевое 6.1X11.5X1.5 (УПАКОВКА - 10 шт) | 3.24
27 | 5677210 | COMBUSTION CHAMBER ASSEMBLY | элемент камеры сгорания | 78.85
28 | 5213220 | INSULATING PANEL | термоизоляционная панель боковая | 24.82
29 | 5213280 | INSULATING PANEL | термоизоляционная панель задняя | 18.15 | B506 |  | YES
30 | 5213380 | FRONTAL INSULATING PANEL | Термоизоляционная панель передняя | 18.9
31 | 5114290 | COMB. CHAMBER FRONTAL PANEL | Крышка камеры сгорания передняя | 23.13
32 | 5692530 | HEATING EXCHANGER ASS.24KW | Теплообменник основной в сборе (24 кВт) | 297.08
32 | 5677660 | PRIMARY EXCHANGER WITH CLIPS | Теплообменник основной с клипсами | 280.41
33 | 710963000 | O-RING 21,5X3 EP70 TFL - 10PCS | Уплотнение кольцевое 21,5X3 (УПАКОВКА - 10 шт) | 3 | 1312 |  | YES
33 | 5403130 | ANELLO OR 22X3 EPDM | Уплотнение кольцевое | 0 |  | 1311 |  | 710963000
34 | 5113650 | PRIMARY EXCHANGER FIXING CLIP | Клипсы крепежные теплообменника | 2.83
35 | 5668370 | EXPANSION VESSEL 7 L | Бак расширительный | 175.34
41 | 5663710 | BURNER ASSEMBLY (13 ELEM.) | Горелка (13 элементов) | 165.85
43 | 615260 | GAS RAMP WITH INJECTORS | Рампа подачи газа с инжекторами | 68.74
44 | 5680020 | TRANSFORMATION KIT G31 | Инжекторы для сжиженного газа комплект 0,77 - 13 шт. | 30.69
44 | 5669460 | NATURAL GAS INJECTORS KIT | Инжекторы для природного газа комплект 1,18 - 13 шт. | 29.98
45 | 5407940 | GASKET-BURNER MANIFOLD | Уплотнение рампы подачи газа | 0.65
46 | 607990 | ASSEMBLY-GAS CONNECTION/GASKET | Фланец с прокладкой рампы подачи газа в сборе | 16.15
59 | 8419050 | LEAD - IGNITION ELECTRODE | кабель электрода зажигания | 3.26
61 | 5407830 | INSULATION BOOT - ELECTRODE | колпачок электрода изоляционный | 1.99
63 | 8422570 | ELECTRODE - IGNITION | Электрод розжига (или контроля пламени) | 19.46
70 | 5677270 | PIPE ASS. (PUMP/EXCHANGER) | Трубка соединительная в сборе | 46.32
72 | 5661200 | PUMP UP 15-50/CONNECTOR | Насос циркуляционный UP 15-50 с коннектором | 225.12
73 | 607290 | AUTOMATIC AIR VENT | воздухоотводчик автоматический | 17.68
74 | 5406360 | O-RING 14X1,78 EP - 10PCS | Уплотнение кольцевое (УПАКОВКА - 10 шт) | 3.72
76 | 5686660 | DHW PLATE EXCHANGER 10 PLATES | Теплообменник ГВС пластинчатый вторичный на 10 пластин | 89.12 | B650 |  | YES
76 | 5653650 | SCAMB.10 PIASTRE-ALFA LAVAL- | теплообменник вторичный пластинчатый | 0 |  | B649 |  | 5686660
77 | 5404520 | DHW PLATE EXCHANGER GASKET - 4PCS | Уплотнение вторичного теплообменника (УПАКОВКА - 4 шт) | 4.08
80 | 5676890 | HYDRAULIC INLET GROUP | гидравлический узел обратной подачи | 286.84
81 | 619050 | FILTER RESTRICTOR GROUP | датчик протока ГВС в сборе | 37.32
87 | 5210710 | RACCORDO POMPA | Трубка возврата из системы отопления | 0 |  | 1301 |  | 631680
87 | 631680 | PUMP CONNECTING ELEMENT/OR | Соединительный элемент насоса | 9.88 | 1302 |  | YES
90 | 611930 | FILLING GROUP | кран наполнения системы в сборе | 19.38
91 | 5652030 | DRAINING TAP | Кран сливной | 20.24
92 | 9951170 | SAFETY VALVE 3 BAR | Клапан предохранительный 3 бар | 24.98
98 | 5213880 | BY-PASS PIPE CUBE | Трубка бай-пасса в сборе | 11.94
99 | 8380850 | FIXING CLIP - 10PCS | Клипсы крепежные трубки бай-пасса (УПАКОВКА - 10 шт) | 4.64
102 | 5676910 | 3 WAY VALVE ASSEMBLY | клапан 3-ходовой в сборе | 271.83
113 | 617100 | BY-PASS GR. | бай-пасс в сборе | 37.04
114 | 5403820 | O-RING 26,64X2,62 - 10PCS | Уплотнение кольцевое 26,64х2,62 (УПАКОВКА - 10 шт) | 2.88
118 | 8380520 | SPRING | пружина коническая | 4.07
119 | 605760 | HYDRAULIC VENTURI ASSEMBLY | тарелочка системы отопления в сборе | 8.31
120 | 600750 | SPACER ASSEMBLY | заглушка гидравлической системы | 30.55
122 | 5405370 | O-RING - 10PCS | Уплотнение кольцевое 23,47х2,62 (УПАКОВКА - 10 шт) | 11.64
131 | 8434820 | TEMPERATURE SENSOR | датчик температуры (NTC) (погружной) | 24.09
132 | 5402830 | WASHER - SENSOR SEALING - 10PCS | Уплотнение датчика температуры (NTC) 9.7X15X3 (УПАКОВКА - 10 шт) | 3.8
135 | 9951610 | LIMIT THERMOSTAT 105½C | Термостат предохранительный 105 С | 38.58
136 | 5677260 | PIPE ASSEMBLY (3 WAY VALVE/EX) | Трубка теплообменник/трехходовой клапан | 19.79
137 | 5677250 | GAS PIPE | трубка газовая (для газ. клапана HONEYWELL) | 25.68
137 | 5677010 | GAS PIPE- ECO3 ATM | трубка газовая (для газ. клапана SIT) | 11.04
138 | 5402010 | O-RING 22.22x2.62 - 10PCS | Уплотнение кольцевое 22,22х2,62 (УПАКОВКА - 10 шт) | 2.32
140 | 5658830 | GAS VALVE | клапан газовый (SIT 845063 SIGMA) | 195.1
140 | 5665220 | GAS VALVE | клапан газовый (HONEYWELL VK4105M 5108) | 174
147 | 5676130 | CONNECTION TRAVERSE | соединительная панель | 31.03
151 | 5409550 | ELECTRIC BOX REAR COVER | кожух электрической коробки | 18.02
152 | 5678980 | PNTD. CNTR. PANEL AUER |  | 0
154 | 5680410 | PCB | Электронная плата (Honeywell) | 233.15
154 | 5680230 | PCB | Электронная плата (Bertelli) | 233.15
162 | 5684960 | PANEL PLATE WESTEN BC |  | 0
166 | 8421590 | TERMINAL BLOCK | блок клеммной коробки | 9
167 | 5405340 | FUSE HOLDER | держатель плавкого предохранителя | 1.32
168 | 9950580 | FUSE | Предохранитель плавкий (2 А- 250 В) | 1.87
169 | 9951330 | MANOMETRO D.40-S/PORT- | манометр | 0 |  | B733 |  | 9951650
169 | 9951650 | MANOMETER D.40 | манометр | 39.05 | B734 |  | YES
174 | 5411970 | KNOB IV AESTH.AUER |  | 0
192 | 5404650 | SEALING WASHER G 3/4 - 10PCS | Уплотнение G. 3/4 17x24x2 (УПАКОВКА - 10 шт) | 4.52
241 | 5668420 | CONVEYOR ASSEMBLY | колпак вытяжки в сборе | 86.14
242 | 616160 | FLUE SAFETY THERMOSTAT 70½ | Термостат предохранительный отходящих газов 70 С (датчик тяги) | 26.04
280 | 5207730 | GASKET 14,2X18X1,5 - 10PCS | Уплотнение 14,2х18х1,5 AL -18- (УПАКОВКА - 10 шт) | 5
290 | 5665230 | ASS.MODULAT. VK4105M 5033 | модулятор в сборе VK4105M | 0
314 | 8418870 | LEAD - SENSING ELECTRODE | кабель датчика пламени | 3.08
336 | 8380680 | CLIP-RETAINING - 10PCS | Пружина фиксирующая крепления мотора трехходового клапана (УПАКОВКА - 10 шт) | 5.4
337 | 5647340 | MOTORE ELBI | мотор трехходового клапана | 0 |  | B952 |  | 5694580
337 | 5694580 | 3 WAY VALVE MOTOR | мотор трехходового клапана | 55.48 | B953 |  | YES
340 | 9951690 | PRESSURE SWITCH | Прессостат предохранительный системы отопления | 38.89 | B715 |  | YES
340 | 5663750 | PRESSOSTATO RISCALDAMENTO | Прессостат предохранительный системы отопления | 0 |  | B714 |  | 9951690
421 | 5408270 | O-RING 11,91 X 2,62 NBR - 10PCS | Уплотнение кольцевое 11,91 X 2,62 NBR (УПАКОВКА - 10 шт) | 2.24
423 | 5210410 | GAS VALVE CONNECTOR | Патрубок подсоединительный п(газ. клапан HONEYWELL) | 5.78
493 | 612130 | FILLING KNOB ASSEMBLY | Ручка наполнения системы в сборе L=50 | 2.39
496 | 400020 | O-RING - 10PCS | уплотнение кольцевое резиновое (УПАКОВКА - 10 шт) | 9.24
498 | 400030 | O-RING - 10PCS | уплотнение кольцевое резиновое (УПАКОВКА - 10 шт) | 7.6
510 | 600760 | DHW PADDLE ASSEMBLY | затвор ГВС | 19.68
511 | 5404600 | O.R. 17,86x2,62 - 10PCS | Уплотнение кольцевое 17,86х2,62 (УПАКОВКА - 10 шт) | 2.6
525 | 8511800 | SAC CONNECTOR L=400mm | Устройство розжига для газ. клапана SIT | 0 |  | 1449 |  | 8511560
525 | 8511560 | CABLE IGNI. VZ2/10 SAC L=600 | Устройство розжига | 27.42 | 1450 |  | YES
525 | 8511790 | CONNECTOR L=400mm | Устройство розжига для клапана HONEYWELL | 27.81
528 | 8435360 | NTC SENSOR | датчик температуры (NTC) (накладной) | 19.76
624 | 8435280 | SENSOR HALL EFFECT | датчик Холла в сборе | 24.03
692 | 5114360 | PRIMARY EXCHANGER CLIPS | клипсы теплообменника | 5.45
693 | 5114350 | PROTEZIONE CRUSCOTTO | накладка защитная панели управления | 0
999 | 8511810 | 3 WAY VALVE WIRING ECO3 | Проводка электрическая мотор трехходового клапана | 19.38
999 | 8414620 | CABLE | Проводка электрическая кабель питания | 7.84
999 | 8418860 | PLUG - PCB | Клеммная колодка с перемычкой. | 1.99
999 | 8511850 | LOW VOLTAGE COMP. WIRING ECO3 | Проводка электрическая (низковольтная) | 26.32
999 | 8511880 | POWER SUPPLY WIRING ECO3 ATM | Проводка электрическая питания | 23.28
999 | 8512470 | EARTH WIRING ECO3 90½ | Проводка электрическая | 7.4