## Лист1
Код изделия CYD446243924
Модель FALKE HC
№ Поз. | Артикул | Англ.наименование | Рус.наименование | Розничная цена, евро | Начиная с серийного номера | До серийного номера | Взаимозаменяемость | Код новой детали
2 | 5677580 | LEFT PANEL ASS. CUBE FF | Панель в сборе левая | 28.91
3 | 5677570 | RIGHT PANEL ASS. CUBE FF | Панель правая в сборе | 28.91
4 | 5115630 | FRONTAL PANEL ECO3 5½ EST. |  | 0
5 | 5113790 | FRONTAL TRAVERSE | рейка крепежная верхняя | 4.07
8 | 5408080 | PRESSURE SWITCH PIPE L=270 | Трубка пневмореле | 6.63
9 | 5116550 | FLUE REDUCTION D.82 mm | Ограничитель забора воздуха | 3.51
10 | 5409450 | FLUE GASKET | Элемент дымоотводного устройства | 12.16
12 | 5108690 | PLATE BLANKING | заглушка отверстия всасывания воздуха | 2.98
13 | 5407400 | SUCTION CAP GASKET - 10PCS | Уплотнение кольцевое (УПАКОВКА - 10 шт) | 10.36
15 | 5664050 | OINT ASSEMBLY D.100 L-20 | кольцо зажимное | 0
18 | 5413850 | PRESS.SENS.VENTURI SINGLE TAP | Вентури трубка | 11.15
21 | 5402050 | GASKET 6,1X11,5X1,5 WRC - 10PCS | Уплотнение плоское кольцевое 6.1X11.5X1.5 (УПАКОВКА - 10 шт) | 3.24
22 | 5682150 | FAN | вентилятор | 109.36
23 | 710789900 | ASS.PRESS.C/VITE 70-60Pa | Пневмореле | 0 |  | 1448 |  | 721890300
23 | 628610 | PRESS.SWITCH ASSEMBLY 0,68mbar | Пневмореле | 143.19 | C121 |  | YES
23 | 721890300 | FLUE PRESS.SWITCH 70-60Pa | Пневмореле 70-60Pa | 57 | 1449 |  | YES
23 | 5663820 | PR.FUMI-C6065FH1706 2-0,68mbar | Пневмореле | 0 |  | C120 |  | 628610
24 | 5407930 | TUBO PRESA COMPENS. L=150 | Трубка компенсационная силиконовая | 0 |  | B923 |  | 5414320
24 | 5414320 | PIPE-VALVE COMPENS.4,5x8 L=170 | Трубка компенсации | 4.94 | B924 |  | YES
25 | 5113800 | CONVEYOR ASSEMBLY | колпак вытяжки в сборе | 10.56
27 | 5676830 | COMBUSTION CHAMBER ASSEMBLY | элемент камеры сгорания | 42.48
28 | 5213210 | INSULATING PANEL | термоизоляционная панель боковая | 24.66
29 | 5213280 | INSULATING PANEL | термоизоляционная панель задняя | 18.15 | B506 |  | YES
30 | 5213370 | INSULATING PANEL | Термоизоляционная панель передняя | 18.9
31 | 5113820 | COMB. CHAMBER FRONT PANEL | Крышка термоизоляционной панели передняя | 17.07
32 | 5692530 | HEATING EXCHANGER ASS.24KW | Теплообменник основной в сборе (24 кВт) | 297.08
32 | 5677660 | PRIMARY EXCHANGER WITH CLIPS | Теплообменник основной с клипсами | 280.41
33 | 710963000 | O-RING 21,5X3 EP70 TFL - 10PCS | Уплотнение кольцевое 21,5X3 (УПАКОВКА - 10 шт) | 3 | 1312 |  | YES
33 | 5403130 | ANELLO OR 22X3 EPDM | Уплотнение кольцевое | 0 |  | 1311 |  | 710963000
34 | 5113650 | PRIMARY EXCHANGER FIXING CLIP | Клипсы крепежные теплообменника | 2.55
35 | 5663880 | EXPANSION VESSEL | Бак расширительный | 112.18
37 | 5663830 | SEALED CHAMBER FRONT PANEL | изоляционная панель | 78.79
38 | 5401610 | VIEWING WINDOW GASKET | Уплотнение стекла смотрового | 2.27
39 | 5203930 | VIEWING WINDOW | Стекло смотровое | 4.84
40 | 5103360 | SURROUND - VIEWING WINDOW | Рамка крепления стекла | 5.08
41 | 5663710 | BURNER ASSEMBLY (13 ELEM.) | Горелка (13 элементов) | 165.85
43 | 612960 | GAS RAMP WITH INJECTORS (N.G. | Рампа подачи газа с инжекторами | 48.66
44 | 5666400 | NATURAL GAS INJECTORS KIT | Инжекторы для природного газа комплект | 26.99
44 | 5680020 | TRANSFORMATION KIT G31 | Инжекторы для сжиженного газа комплект 0,77 - 13 шт. | 27.63
45 | 5407940 | GASKET-BURNER MANIFOLD | Уплотнение рампы подачи газа | 0.96
46 | 607990 | ASSEMBLY-GAS CONNECTION/GASKET | Фланец с прокладкой рампы подачи газа в сборе | 16.15
47 | 5404760 | GASKET-GAS RAMP/SEALED CHAMB. - 10PCS | Уплотнение рампы подачи газа (УПАКОВКА - 10 шт) | 8.33
49 | 5409520 | HOSE ADAPTER CAP | колпачок фланца дымохода | 1.4
59 | 8419050 | LEAD - IGNITION ELECTRODE | кабель электрода зажигания | 3.26
61 | 5407830 | INSULATION BOOT - ELECTRODE | колпачок электрода изоляционный | 1.8
63 | 8422570 | ELECTRODE - IGNITION | Электрод розжига (или контроля пламени) | 17.52
70 | 5676860 | PIPE ASS.(PUMP/EXCHANGER)ECO3 | Трубка соединительная в сборе | 44
72 | 5661200 | PUMP UP 15-50/CONNECTOR | Насос циркуляционный UP 15-50 с коннектором | 225.12
73 | 607290 | AUTOMATIC AIR VENT | воздухоотводчик автоматический | 19.72
74 | 5406360 | O-RING 14X1,78 EP - 10PCS | Уплотнение кольцевое (УПАКОВКА - 10 шт) | 3.72
76 | 5686660 | DHW PLATE EXCHANGER 10 PLATES | Теплообменник ГВС пластинчатый вторичный на 10 пластин | 89.12
77 | 5404520 | DHW PLATE EXCHANGER GASKET - 4PCS | Уплотнение вторичного теплообменника (УПАКОВКА - 4 шт) | 4.64
80 | 5696180 | ES-RR ASS. C/FILLING 15.0737 | гидравлическая группа входная | 260
81 | 619050 | FILTER RESTRICTOR GROUP | датчик протока ГВС в сборе | 38.52
87 | 631680 | PUMP CONNECTING ELEMENT/OR | Соединительный элемент насоса | 9.2 | 1302 |  | YES
87 | 5210710 | RACCORDO POMPA | Трубка возврата из системы отопления | 0 |  | 1301 |  | 631680
90 | 611930 | FILLING GROUP | кран наполнения системы в сборе | 17.45
91 | 5652030 | DRAINING TAP | Кран сливной | 20.24
92 | 9951170 | SAFETY VALVE 3 BAR | Клапан предохранительный 3 бар | 24.98
102 | 5693870 | 3 WAY VALVE ASS.W.OUT BY-PASS | клапан 3-ходовой в сборе | 241.58
120 | 600750 | SPACER ASSEMBLY | заглушка гидравлической системы | 29.76
122 | 5405370 | O-RING - 10PCS | Уплотнение кольцевое 23,47х2,62 (УПАКОВКА - 10 шт) | 11.64
131 | 8434820 | TEMPERATURE SENSOR | датчик температуры (NTC) (погружной) | 24.09
132 | 5402830 | WASHER - SENSOR SEALING - 10PCS | Уплотнение датчика температуры (NTC) 9.7X15X3 (УПАКОВКА - 10 шт) | 3.8
135 | 9951610 | LIMIT THERMOSTAT 105½C | Термостат предохранительный 105 С | 38.58
136 | 5676870 | PIPE ASS.(3 WAY VALVE/EXCHANG) | Трубка теплообменник/трехходовой клапан | 19.79
137 | 5676930 | GAS PIPE-FF | трубка газовая (для газ. клапана HONEYWELL) | 46.36
137 | 5676970 | GAS PIPE | трубка газовая (для газ. клапана SIT) | 9.27
138 | 5402010 | O-RING 22.22x2.62 - 10PCS | Уплотнение кольцевое 22,22х2,62 (УПАКОВКА - 10 шт) | 2.32
140 | 5665220 | GAS VALVE | клапан газовый (HONEYWELL VK4105M 5108) | 174
140 | 5658830 | GAS VALVE | клапан газовый (SIT 845063 SIGMA) | 195.1
147 | 5676130 | CONNECTION TRAVERSE | соединительная панель | 31.03
151 | 5409550 | ELECTRIC BOX REAR COVER | кожух электрической коробки | 18.02
152 | 5677640 | PANEL PLATE FALKE | крышка панели управления | 10.64
154 | 5680410 | PCB | Электронная плата (Honeywell) | 238.7
154 | 5680230 | PCB | Электронная плата (Bertelli) | 233.15
162 | 5677140 | PRINTED CNTR. PANEL FALKE HC |  | 0
166 | 8421590 | TERMINAL BLOCK | блок клеммной коробки | 9
167 | 5405340 | FUSE HOLDER | держатель плавкого предохранителя | 1.44
168 | 9950580 | FUSE | Предохранитель плавкий (2 А- 250 В) | 1.87
169 | 9951650 | MANOMETER D.40 | манометр | 39.05
174 | 5411680 | KNOB 5½ EST. MAIN |  | 6.09
192 | 5404650 | SEALING WASHER G 3/4 - 10PCS | Уплотнение G. 3/4 17x24x2 (УПАКОВКА - 10 шт) | 4.52
231 | 5409480 | FLUE INTAKE | штуцер для анализа продуктов сгорания | 5.06
280 | 5207730 | GASKET 14,2X18X1,5 - 10PCS | Уплотнение 14,2х18х1,5 AL -18- (УПАКОВКА - 10 шт) | 5.52
314 | 8418870 | LEAD - SENSING ELECTRODE | кабель датчика пламени | 3.08
336 | 8380680 | CLIP-RETAINING - 10PCS | Пружина фиксирующая крепления мотора трехходового клапана (УПАКОВКА - 10 шт) | 5.32
337 | 5694580 | 3 WAY VALVE MOTOR | мотор трехходового клапана | 55.48 |  |  |  | 710188300
340 | 9951690 | PRESSURE SWITCH | Прессостат предохранительный системы отопления | 38.89
493 | 612130 | FILLING KNOB ASSEMBLY | Ручка наполнения системы в сборе L=50 | 2.39
496 | 400020 | O-RING - 10PCS | уплотнение кольцевое резиновое (УПАКОВКА - 10 шт) | 9.24
511 | 5404600 | O.R. 17,86x2,62 - 10PCS | Уплотнение кольцевое 17,86х2,62 (УПАКОВКА - 10 шт) | 2.6
525 | 8511560 | CABLE IGNI. VZ2/10 SAC L=600 | Устройство розжига | 27.42 | 1450 |  | YES
525 | 8511800 | SAC CONNECTOR L=400mm | Устройство розжига для газ. клапана SIT | 0 |  | 1449 |  | 8511560
525 | 8511790 | CONNECTOR L=400mm | Устройство розжига для клапана HONEYWELL | 27.81
528 | 8435360 | NTC SENSOR | датчик температуры (NTC) (накладной) | 19.76
624 | 8435280 | SENSOR HALL EFFECT | датчик Холла в сборе | 24.03
683 | 5408810 | GASKET(GAS RAMP/SEALED CHAMBER - 10PCS | Уплотнение (УПАКОВКА - 10 шт) | 7.72
692 | 5114360 | PRIMARY EXCHANGER CLIPS | клипсы теплообменника | 4.91
999 | 8511770 | POWER SUPPLY WIRING ECO3 | Проводка электрическая питания | 32.27
999 | 8511780 | LOW VOLTAGE COMP. WIRING ECO3 | Проводка электрическая (низковольтная) | 26.84
999 | 8418860 | PLUG - PCB | Клеммная колодка с перемычкой. | 1.99
999 | 8414620 | CABLE | Проводка электрическая кабель питания | 7.84
999 | 8511810 | 3 WAY VALVE WIRING ECO3 | Проводка электрическая мотор трехходового клапана | 19.38
999 | 8511820 | PUMP/FUN WIRING ECO3 | Проводка электрическая насос/вентилятор | 17.83
999 | 8511840 | NTC HEAT.SENSOR/AIR PRESS.SW.. | Проводка электрическая датчик темпер./прессостат/предохранит. термостат | 13.6
999 | 8511830 | WIRING ECO | Проводка электрическая клапан газовый/датчик ГВС | 8.82
999 | 8512470 | EARTH WIRING ECO3 90½ | Проводка электрическая | 7.4