## Лист1
Код изделия CYH436283983
Модель ENERGY 280 FI
№ Поз. | Артикул | Англ.наименование | Рус.наименование | Розничная цена, евро | Начиная с серийного номера | До серийного номера | Взаимозаменяемость | Код новой детали
1 | 5656180 | REAR SUPPORT - OUTERCASE |  | 21.01
2 | 5653630 | ASS.FIANCO SX H-763 | Панель в сборе левая | 0 |  | B807 |  | 5681390
2 | 5681390 | LEFT PANEL LUNA 3 | Панель в сборе левая | 27.12 | B808 |  | YES
3 | 5653620 | ASS.FIANCO DX H-763 | Панель правая в сборе | 0 |  |  |  | 5681380
4 | 5116690 | FRONTAL PANEL WESTEN FF T5XI | Панель передняя в сборе | 53.11 | B809 |  | YES
4 | 5112280 | PANEL-FRONT - ROBUST |  | 0 |  | B808 |  | 5116690
5 | 5110290 | BRACKET-UPPER SUPPORT | Планка соединительная боковых панелей | 9.29
6 | 5109640 | BRACKET-LOWER SUPPORT | Скоба крепежная нижняя | 7.67
8 | 5408080 | PRESSURE SWITCH PIPE L=270 | Трубка пневмореле | 6.63
9 | 5108700 | RESTRICTOR-AIR INTAKE | Ограничитель забора воздуха | 3.51
10 | 5207060 | FLUE ADAPTOR | Адаптер системы удаления продуктов сгорания | 17.84
11 | 5407890 | GASKET ADAPTOR | Уплотнение адаптера системы удаления продуктов сгорания | 4.07
12 | 5108690 | PLATE BLANKING | заглушка отверстия всасывания воздуха | 2.98
13 | 5407400 | SUCTION CAP GASKET - 10PCS | Уплотнение кольцевое (УПАКОВКА - 10 шт) | 10.36
15 | 600530 | JOINT ASSEMBLY | кольцо зажимное | 4.07
17 | 5211090 | BEND - FAN OUTLET | Устройство вытяжки | 14.05
18 | 5407050 | PRESSURE SENSING VENTURI | Устройство Вентури | 11.15
21 | 5402050 | GASKET 6,1X11,5X1,5 WRC - 10PCS | Уплотнение плоское кольцевое 6.1X11.5X1.5 (УПАКОВКА - 10 шт) | 3.24
22 | 5655730 | FAN - 105 | вентилятор | 100.2
23 | 721890800 | FLUE PRES.SWITCH 95-115Pa | Пневмореле 95-115Pa | 63.6 | 1449 |  | YES
23 | 628640 | PRESS.SWITCH ASSEMBLY 1.2mbar | Пневмореле | 142.19 | C121 |  | YES
23 | 618470 | ASS.PRESSOSTATO 1,2MBAR-VITI | Пневмореле | 0 | B441 | C120 | YES | 628640
23 | 710790300 | SACCHET.C/PRESSOST.HUBA-VITI | Пневмореле | 0 |  | 1448 |  | 721890800
24 | 5414320 | PIPE-VALVE COMPENS.4,5x8 L=170 | Трубка компенсации | 4.94 | B924 |  | YES
24 | 5407930 | TUBO PRESA COMPENS. L=150 | Трубка компенсационная силиконовая | 0 |  | B923 |  | 5414320
25 | 5653180 | HOOD ASSEMBLY - 105 | колпак вытяжки в сборе | 52.38
27 | 5655480 | ASS.CAMERA COM.STAGNA 31Kw | элемент камеры сгорания | 0 |  |  |  | 618830
28 | 5213190 | INSULATING PANEL | термоизоляционная панель боковая | 24.66
28 | 5210910 | PANNELLO ISOL. LATERALE L-180 | термоизоляционная панель боковая | 0
29 | 5210260 | PANNELLO ISOLANTE POSTER.20 | термоизоляционная панель задняя | 0
29 | 5213290 | INSULATION - REAR PANEL | термоизоляционная панель задняя | 18.02
30 | 5210750 | PANNELLO ISOL.FRONT.SP7,5 | Термоизоляционная панель передняя | 0
30 | 5213340 | INSULATING PANEL | Термоизоляционная панель передняя | 31.46
31 | 5111850 | PANEL-COMB CHAMBER-105 | Крышка термоизоляционной панели передняя | 19.2
32 | 608550 | HEAT EXCHANGER - PRIMARY 105 | Теплообменник основной с клипсами | 303.28
33 | 5403130 | ANELLO OR 22X3 EPDM | Уплотнение кольцевое | 0 |  | 1311 |  | 710963000
33 | 710963000 | O-RING 21,5X3 EP70 TFL - 10PCS | Уплотнение кольцевое 21,5X3 (УПАКОВКА - 10 шт) | 3 | 1312 |  | YES
34 | 5112510 | CLIP - HEAT EXCHANGER - FIXING - 10PCS | Клипсы крепежные теплообменника (УПАКОВКА - 10 шт) | 5.32
35 | 5690740 | EXPANSION VESSEL 10 L. | Бак расширительный 10 л | 81.88 | C018 |  | YES
35 | 5608840 | VASO ESPANSIONE CIRC.10L -ZILM | Бак расширительный 10 л | 0 |  | C017 |  | 5697040
36 | 5653290 | PIPE - EXPANSION VESSEL | Трубка расширительного бака | 8.88
37 | 5655750 | PANEL-COMBUSTION BOX | изоляционная панель | 78.79
38 | 5401610 | VIEWING WINDOW GASKET | Уплотнение стекла смотрового | 2.27
39 | 5203930 | VIEWING WINDOW | Стекло смотровое | 4.84
40 | 5103360 | SURROUND - VIEWING WINDOW | Рамка крепления стекла | 5.08
41 | 5653300 | BURNER ASSEMBLY (15 ELEMENTS) | Горелка (15 элементов) | 177.71
42 | 5604090 | BURNER ELEMENT | элемент горелки | 8.15
43 | 607410 | MANIFOLD-BURNER 105 | Рампа подачи газа с инжекторами | 68.7
44 | 608430 | TRANSFORM. KIT N.G. (15x1,28) | Инжекторы для природного газа комплект | 27.63
44 | 608450 | TRANSFORM.KIT LPG(15x 0,77) | Инжекторы для сжиженного газа комплект(15x 0,77) | 24.56
45 | 5407940 | GASKET-BURNER MANIFOLD | Уплотнение рампы подачи газа | 0.96
46 | 5657180 | ADAPTOR-MANIFOLD | Фланец с прокладкой рампы подачи газа в сборе | 9.26
47 | 5407810 | GASKET-MANIFOLD ADAPTOR | Уплотнение рампы подачи газа | 0.75
49 | 5207070 | FLUE SAMPLE PLUG | колпачок фланца дымохода | 2.7
59 | 8419050 | LEAD - IGNITION ELECTRODE | кабель электрода зажигания | 3.26
61 | 5407830 | INSULATION BOOT - ELECTRODE | колпачок электрода изоляционный | 1.8
62 | 5643090 | ADAPTOR - PRESSURE PIPE | штуцер компенсационной трубки | 10.55
63 | 8422570 | ELECTRODE - IGNITION | Электрод розжига (или контроля пламени) | 17.52
70 | 5655470 | ASS.TUBO POMPA-SCAMB. | Трубка соединительная от насоса к теплообменнику | 0 |  |  |  | 5688850
72 | 5655620 | PUMP UP 15-60 AO | Насос циркуляционный UP 15-60 AO | 220.69
73 | 607290 | AUTOMATIC AIR VENT | воздухоотводчик автоматический | 19.72
74 | 5406360 | O-RING 14X1,78 EP - 10PCS | Уплотнение кольцевое (УПАКОВКА - 10 шт) | 3.72
75 | 5404670 | GROMMET - PIPE ASSEMBLY | Уплотнение трубки теплообменника | 2.55
76 | 5686680 | DHW PLATE EXCHANGER 14 PLATES | Теплообменник ГВС пластинчатый вторичный на 14 пластин | 95.24 | B730 |  | YES
76 | 5686690 | SC.CB16 16PIAS.ALFA LAVAL | Теплообменник ГВС пластинчатый вторичный на 16 пластин | 0 |  | B729 |  | 5686680
77 | 5404520 | DHW PLATE EXCHANGER GASKET - 4PCS | Уплотнение вторичного теплообменника (УПАКОВКА - 4 шт) | 4.64
80 | 5653550 | HYDRAULIC INLET GROUP | гидравлический узел подачи | 221.32
81 | 607240 | FILTER AND VENTURI ASSEMBLY | Фильтр и устройство Вентури в сборе | 32.8
82 | 5630170 | HYDRAULIC VENTURI ASSEMBLY | Устройство Вентури в сборе | 15.96
84 | 5111180 | FILTER | Фильтр | 4.44
85 | 5405350 | O-RING - 10PCS | Уплотнение кольцевое (УПАКОВКА - 10 шт) | 12.8
87 | 631680 | PUMP CONNECTING ELEMENT/OR | Соединительный элемент насоса | 9.2 | 1302 |  | YES
87 | 5210710 | RACCORDO POMPA | Трубка возврата из системы отопления | 0 |  | 1301 |  | 631680
90 | 5630180 | FILLING GROUP | кран наполнения системы в сборе | 17.45
91 | 5652030 | DRAINING TAP | Кран сливной | 20.24
92 | 9951170 | SAFETY VALVE 3 BAR | Клапан предохранительный 3 бар | 24.98
96 | 5653280 | PIPE - POSITIVE PRESSURE | Трубка положительного сигнала гидравлич. переключателя | 20.48
97 | 5653270 | PIPE - NEGATIVE PRESSURE | Трубка отрицательного сигнала гидравлич. переключателя | 12.57
98 | 5653260 | BY PASS PIPE ASSEMBLY | Трубка бай-пасса в сборе | 47.45
99 | 5108130 | CLIP FIXING - BYPASS | Клипсы крепежные трубки бай-пасса | 1.99
100 | 711296900 | O-RING 13,94X2,62 TFL - 10PCS | Уплотнение кольцевое 13,94х2,62 (УПАКОВКА - 10 шт) | 2.4 | 1322 |  | YES
100 | 5406630 | ANELLO OR 13,94X2,62 EPDM | Уплотнение кольцевое 13,94х2,62 | 0 |  | 1321 |  | 711296900
101 | 5653590 | HYDRAULIC OUTLET ASSEMBLY | клапан 3-ходовой /гидравлич. переключатель/датчик в сборе | 302.64
102 | 607250 | VALVE - 3 WAY ASSEMBLY | клапан 3-ходовой /гидравлич. переключатель в сборе | 247.35
103 | 5629950 | PRESSURE DIFFERENTIAL ASSEMBLY | Гидравлический переключатель трехходового клапана | 126.97
104 | 5653840 | DHW OUTLET CONNECTION | Патрубок выхода воды ГВС из вторичного теплообменника | 62.33
106 | 8101430 | SCREW | винт М5х12 | 1.07
107 | 5630250 | PIN GUIDE ASSEMBLY | Уплотнение штока в сборе | 10.24
108 | 8101420 | SCREW M4 X 12 - 10PCS | Винт (УПАКОВКА - 10 шт) | 7.49
109 | 5207810 | GASKET 10 X 14 X 1.5 | Уплотнение 10х14х1,5 | 1.4
110 | 8380530 | SPRING | Пружина | 3
111 | 5630240 | PRESSOSTAT PLATE ASSEMBLY | Тарелочка гидравлического переключателя в сборе | 6.28
112 | 5405320 | DIAPHRAGM PRESSOSTAT | мембрана | 5.97
113 | 5630190 | BY-PASS ASSEMBLY | бай-пасс в сборе | 31.68
115 | 5645660 | DIFFERENTIAL PRESSOSTAT | Прессостат дифференциальный | 12.16
117 | 5646180 | DHW PADDLE ASS. | тарелочка системы ГВС в сборе | 10
118 | 8380520 | SPRING | пружина коническая | 3.67
119 | 5646170 | HEATING PADDLE ASS. | тарелочка системы отопления в сборе | 10.24
120 | 5646190 | DHW PADDLE GROUP | заглушка гидравлической системы | 42.04
121 | 8101410 | SCREW M5 X 10 | винт М5х10 | 1.22
122 | 5405370 | O-RING - 10PCS | Уплотнение кольцевое 23,47х2,62 (УПАКОВКА - 10 шт) | 11.64
123 | 8101440 | SCREW M5 X 13 | винт М5х13 | 0.81
124 | 8380540 | SPRING | Пружина | 3.52
125 | 5630260 | PIN | Стержень рабочий микропереключателя | 8.1
126 | 5630270 | PLATE | тарелочка гидравлического переключателя в сборе | 12.69
127 | 5405330 | DIAPHRAGM DHW PRESSOSTAT | мембрана гидравлического переключателя | 5.28
128 | 5405400 | O-RING - 10PCS | Уплотнение кольцевое 2,6х1,9 (УПАКОВКА - 10 шт) | 5.6
129 | 5207860 | PIN GUIDE | Втулка направляющая | 2.6
130 | 5625770 | MICROSWITCH ASSEMBLY | микропереключатель в сборе | 11.86
131 | 8434820 | TEMPERATURE SENSOR | датчик температуры (NTC) (погружной) | 24.09
132 | 5402830 | WASHER - SENSOR SEALING - 10PCS | Уплотнение датчика температуры (NTC) 9.7X15X3 (УПАКОВКА - 10 шт) | 3.8
135 | 9950760 | THERMOSTAT - LIMIT | Термостат предохранительный 105 С | 26.04
136 | 5655460 | PIPE - FLOW 105 | Трубка теплообменник/трехходовой клапан | 35.76
137 | 5210700 | ELBOW - GAS FLOW OUTLET | соединительный элемент (клапан газовый/рампа) | 4.57
138 | 5402010 | O-RING 22.22x2.62 - 10PCS | Уплотнение кольцевое 22,22х2,62 (УПАКОВКА - 10 шт) | 2.32
139 | 5210630 | CONNECTOR - GAS VALVE INLET | Патрубок на входе газового клапана | 12.57
140 | 5665220 | GAS VALVE | клапан газовый (HONEYWELL VK4105M 5108) | 174
147 | 5653160 | PANEL - HYDRAULICS MOUNTING | соединительная панель | 31.03 |  | B723
147 | 5672370 | TRAV.PORTARAC.VERN.SIFONE | соединительная панель | 0 | B724 |  | YES
151 | 5407650 | ELECTRICAL BOX COVER | кожух электрической коробки | 14.84
152 | 5669270 | PRINTED CNTR.PAN. ENERGY 280Fi |  | 0
153 | 5407660 | PANEL - ACCESS | кожух клеммной коробки | 3.36
154 | 5669670 | PCB ECO BMBC | Электронная плата (Honeywell) | 233.15
166 | 8421590 | TERMINAL BLOCK | блок клеммной коробки | 9
167 | 5405340 | FUSE HOLDER | держатель плавкого предохранителя | 1.44
168 | 9950580 | FUSE | Предохранитель плавкий (2 А- 250 В) | 1.87
169 | 8922380 | THERMOMANOMETER | Термоманометр | 70.31
170 | 5407750 | PRESSURE GAUGE SUPPORT | крепление манометра | 2.02
174 | 5408050 | CONTROL KNOB-ROBUST |  | 0
175 | 5408040 | SELECTOR KNOB - ROBUST |  | 4.29
190 | 5404970 | WASHER - SEALING G3/8 - 10PCS | Уплотнение G3/8 8Х15Х2 (УПАКОВКА - 10 шт) | 3.8
192 | 5404650 | SEALING WASHER G 3/4 - 10PCS | Уплотнение G. 3/4 17x24x2 (УПАКОВКА - 10 шт) | 4.52
252 | 8434550 | SELECTOR SWITCH (4 POSITION) | переключатель режимов (4 положения) | 11.44
280 | 5207730 | GASKET 14,2X18X1,5 - 10PCS | Уплотнение 14,2х18х1,5 AL -18- (УПАКОВКА - 10 шт) | 5.52
284 | 5405990 | DRIVE PIN | стержень потенциометра | 1.12
290 | 5665600 | ASS.MODUL.VK4105M-V7335A5003- | модулятор в сборе VK4105M | 0
314 | 8418870 | LEAD - SENSING ELECTRODE | кабель датчика пламени | 3.08
322 | 5102970 | CLIP-RETAINING C/H TEMP SENSOR |  | 3.91
363 | 5405390 | O-RING |  | 0 |  |  |  | 5410020
493 | 605660 | FILLING KNOB ASSEMBLY | Ручка наполнения системы | 3.28
496 | 400020 | O-RING - 10PCS | уплотнение кольцевое резиновое (УПАКОВКА - 10 шт) | 9.24
511 | 5404600 | O.R. 17,86x2,62 - 10PCS | Уплотнение кольцевое 17,86х2,62 (УПАКОВКА - 10 шт) | 2.6
516 | 5210670 | STUD-FRONT PANEL | стержень | 0.74
517 | 5407840 | CLIP-PLASTIC | крепежный элемент трубы | 1.45
518 | 5112040 | PIN - HINGED FACIA PANEL | Ось L150 мм | 2.48
519 | 5408060 | LENS-NEON-ROBUST |  | 0.53
520 | 5112050 | AIR DEFLECTOR | Регулятор подачи воздуха | 4.41
521 | 8380730 | CLIP-FIXING-DEFLECTOR - 10PCS | Пружина фиксирующая (УПАКОВКА - 10 шт) | 7.49
522 | 5655180 | BRACKET - IGNITER | крепление устройства зажигания | 3.05
525 | 8510910 | CABLE-GAS VALVE/IGNITER | Устройство розжига | 33
999 | 5654000 | CABLE-TEMP/PRESSURE STATS | Проводка электрическая датчик темпер./микроперекл./термостат перегрева | 13.61
999 | 8414620 | CABLE | Проводка электрическая кабель питания | 7.84
999 | 8419120 | CABLE - FAN/PRESSURE SWITCH | Проводка электрическая вентилятор/реле давления/термостат перегрева | 25.94
999 | 8418950 | CABLE - PCB INPUT | Проводка электрическая электронная плата | 8.11
999 | 8418860 | PLUG - PCB | Клеммная колодка с перемычкой. | 1.99