## Лист1
Код изделия HPC437333302
Модель LUNA DUO 330Fi HTE
№ Поз. | Артикул | Англ.наименование | Рус.наименование | Розничная цена, евро | Начиная с серийного номера | До серийного номера | Взаимозаменяемость | Код новой детали
1 | 5116480 | SUPPORT FRAME | рейка крепежная задняя | 29.81 | B641
1 | 5106510 | REAR SUPPORT | рейка крепежная задняя | 29.81 |  | B640
2 | 5684630 | LEFT PANEL ASSEMBLY SX ATM | Панель в сборе левая | 56.32 | B641
2 | 5663160 | LEFT PANEL ASSEMBLY | Панель в сборе левая | 0 |  | B640
3 | 5684620 | RIGHT PANEL ASSEMBLY FF | Панель правая в сборе | 79.5 | B641
3 | 5663140 | RIGHT PANEL ASSEMBLY FF | Панель правая в сборе | 0 |  | B640
4 | 5659960 | FRONTAL PANEL | Панель передняя в сборе | 0 |  | B640
4 | 5686140 | FRONTAL PANEL ASS. | Панель передняя | 54.18 | B641
5 | 5114030 | UPPER BAR NUVOLA HT330 | рейка крепежная верхняя | 32.49
6 | 5106550 | VALVE SUPPORT RAIL | Скоба крепежная нижняя | 11.06
7 | 5107950 | OUTERCASE BRACKET | Скоба крепежная передняя | 8.82
8 | 5410080 | SILICONE PIPE D.8 L=800 | Трубка пневмореле | 8.09
10 | 5409990 | FLUE CONNECTION 60/100 | Фланец дымоотводного устройства | 11.17
11 | 5409010 | GASKET ADAPTOR | Уплотнение фланца | 1.66
12 | 5108690 | PLATE BLANKING | заглушка отверстия всасывания воздуха | 3.31
13 | 5407400 | SUCTION CAP GASKET - 10PCS | Уплотнение кольцевое (УПАКОВКА - 10 шт) | 10.45
18 | 5663330 | MIXER AL 24 AGU3.654A009 | Газовоздушный смеситель (устройство Вентури) | 92.16
21 | 5402050 | GASKET 6,1X11,5X1,5 WRC - 10PCS | Уплотнение плоское кольцевое 6.1X11.5X1.5 (УПАКОВКА - 10 шт) | 3.24
22 | 5686970 | FAN - HT | вентилятор | 0 |  | B733 |  | 5691840
22 | 5682500 | FAN - HT | вентилятор | 0 | B625 | B642 | YES | 5691840
22 | 5662680 | FAN - HT | вентилятор | 0 |  | B624 | YES | 5691840
22 | 5691840 | FAN RG128/UB 230V-55667.11925- | вентилятор | 301.3 | B734 |  | YES
26 | 5114000 | LEFT SIDE PANEL SEALED CHAMBER | камера сгорания | 37.36
27 | 5116330 | COMBUSTION CHAMBER ACCUMUL HT | элемент камеры сгорания | 57.71 | B646 |  | YES
27 | 5114510 | COMBUSTION CHAMBER ACCUMUL HT | элемент камеры сгорания | 43.26 |  | B645
29 | 711473200 | REAR INSULATION | панель термоизоляционная задняя | 13.92 | 1340 |  | YES
29 | 5410450 | EXCHANGER REAR INSULATION | термоизоляционная панель задняя | 0 |  | 1339 |  | 711473200
30 | 5409100 | CERAMIC PANEL | Термоизоляционная панель передняя | 15.88
32 | 5663300 | 6 EL. EXCHANGER | Теплообменник основной | 1100.79
33 | 5403130 | ANELLO OR 22X3 EPDM | Уплотнение кольцевое | 0 |  | 1311 |  | 710963000
33 | 710963000 | O-RING 21,5X3 EP70 TFL - 10PCS | Уплотнение кольцевое 21,5X3 (УПАКОВКА - 10 шт) | 3 | 1312 |  | YES
34 | 5113650 | PRIMARY EXCHANGER FIXING CLIP | Клипсы крепежные теплообменника | 2.83
35 | 5629130 | EXPANSION VESSEL 7,5 L. | Бак расширительный 7,5 л | 87.27
37 | 5666790 | PANEL-COMBUSTION BOX FRONT - LUNA HT | изоляционная панель | 0 |  | B726 |  | 5689680
37 | 5689680 | FRONTAL PANEL ASS NUVOLA HT | изоляционная панель (Nuvola HT) | 54.18 | B727 |  | YES
38 | 5401610 | VIEWING WINDOW GASKET | Уплотнение стекла смотрового | 2.83
39 | 5203930 | VIEWING WINDOW | Стекло смотровое | 6.05
40 | 5103360 | SURROUND - VIEWING WINDOW | Рамка крепления стекла | 5.08
41 | 5663430 | 6 EL. BURNER | горелка в сборе | 88.74
46 | 5666540 | GAS BURNER PIPE ASSEMBLY | Фланец с прокладкой рампы подачи газа в сборе | 25.39
49 | 5409280 | TAP ADAPTOR | колпачок фланца дымохода | 1.55
59 | 8510970 | IGNITION ELECTRODE CABLE | кабель электрода зажигания | 8.32 | B336 |  | YES
63 | 8422830 | ELECTRODE - IGNITION | Электрод розжига | 0 |  | B952 |  | 710220000
63 | 710220000 | IGNITION ELECTRODE | Электрод розжига | 20.88 | C001 |  | YES
65 | 8422840 | ELECTRODE - IONIZATION | Электрод контроля пламени | 0 |  | B952 |  | 710220700
65 | 710220700 | IONISATION ELECTRODE | Электрод контроля пламени | 15.7 | C001 |  | YES
70 | 5666530 | PIPE ASSEMBLY | Трубка соединительная в сборе | 33.96
72 | 5655620 | PUMP UP 15-60 AO | Насос циркуляционный UP 15-60 AO | 220.69
73 | 607290 | AUTOMATIC AIR VENT | воздухоотводчик автоматический | 17.68
75 | 5409240 | GROMMET - PIPE ASSY D.10 | Уплотнение | 2.83
78 | 5668540 | INS. BOILER ASSEMBLY D.270 | Бак бойлера в сборе | 953.54
79 | 9950620 | HYDRAULIC SAFETY VALVE 8 BAR | Клапан предохранительный бойлера (8 бар) | 30.2
80 | 5668600 | DHW INLET CONNECTOR DUO 3.33FF |  | 0
83 | 5620090 | FLOW RATE LIMITATOR - 12 L/MIN | Ограничитель потока воды (12 л/мин) | 10.55
91 | 5652030 | DRAINING TAP | Кран сливной | 20.24
92 | 9950600 | SAFETY VALVE 3 BAR | Клапан предохранительный 3 бар | 24.98
95 | 5668740 | TAP/ANODE ASSEMBLY | Анод магниевый | 49.24
96 | 5668550 | COIL PIPE ASS./HR PUMP | Трубка соединительная насос/бойлер | 30.17
98 | 5212040 | PIPE (HEATING SYSTEM-BY PASS) | Клапан бай-пасса | 30
102 | 5663040 | 3 PORT VALVE ASSEMBLY | клапан 3-ходовой в сборе | 114.47
104 | 5668570 | SANITARY OUTLET PIPE | Патрубок выхода воды ГВС из вторичного теплообменника | 10.2
109 | 5207810 | GASKET 10 X 14 X 1.5 | Уплотнение 10х14х1,5 | 0.8
112 | 5405320 | DIAPHRAGM PRESSOSTAT | мембрана | 6.63
114 | 400200 | O-RING 25,07X2,62 | Уплотнение кольцевое резиновое 25,07X2,62 | 2.12
131 | 8435400 | NTC SENSOR | Датчик температуры NTC (погружной) | 24.03 | B616
131 | 8434840 | NTC SENSOR | датчик температуры (NTC) (погружной) | 0 |  | B615 | YES | 8435400
132 | 5402830 | WASHER - SENSOR SEALING - 10PCS | Уплотнение датчика температуры (NTC) 9.7X15X3 (УПАКОВКА - 10 шт) | 3.8
134 | 5212150 | INJECTOR | форсунка D=12 | 5.26
135 | 9950760 | THERMOSTAT - LIMIT | Термостат предохранительный 105 С | 26.04
136 | 5666520 | EXCHANGER/3 PORT VALVE PIPE -- | Трубка теплообменник/трехходовой клапан | 24.06
138 | 5402010 | O-RING 22.22x2.62 - 10PCS | Уплотнение кольцевое 22,22х2,62 (УПАКОВКА - 10 шт) | 2.32
139 | 5637870 | VALVE FEED PIPE | Патрубок на входе газового клапана | 23.5
140 | 5671930 | GAS VALVE | клапан газовый (SIT 848 SIGMA) | 132.83 | B507 |  | NO
140 | 5702310 | GAS V.848/PCB LMU54D ASS. | клапан газовый с электронной платой в комплекте(SIEMENS VDU 11.A 120009) | 467.1 | B508 |  | YES (only with 5662640)
140 | 5662640 | GAS VALVE SIEMENS VDU 11.A 120009 | клапан газовый с электронной платой в комплекте(SIEMENS VDU 11.A 120009) | 0 |  | B507 |  | 5702310
147 | 5116500 | LOWER PANEL OUTERCASE | соединительная панель | 42.08 | B641
147 | 5109720 | FONDO CALDAIA -ACCUMULO- | Панель нижняя | 0 |  | B640 |  | 5116500
151 | 5409590 | COVER ELECTRICAL BOX | кожух электрической коробки | 18.02
152 | 5671480 | PRNT CNTR PAN LUNA DUO330FiHTE |  | 0
153 | 5407660 | PANEL - ACCESS | кожух клеммной коробки | 4.19
154 | 5677340 | PRINTED CIRCUIT BOARD SIEMENS LMU 5 | Электронная плата (SIEMENS LMU 54) | 0 | B507 | B603 | With New 5680190 | 5680190
154 | 5680190 | PCB LMU54 FOR GAS VALVE | Электронная плата SIEMENS LMU 54) | 436 | B604 |  | For SIT Gas Valve
154 | 5680200 | PCB LMU54 FOR GAS VALV | Электронная плата (SIEMENS LMU 54) | 388.78 |  | B506 | For SIEMENS Gas Valve
154 | 5670360 | PRINTED CIRCUIT BOARD SIEMENS LMU 5 | Электронная плата (SIEMENS LMU 5) | 0 | B346 |  | With New 5680200 | 5680200
156 | 5669090 | P.C.B. DISPLAY | Электронная плата с дисплеем | 154.48 | B341 |  | YES
157 | 5668750 | PANEL ASS. LUNA DUO CHAPPEE |  | 0
165 | 5668580 | SANITARY INLET PIPE ASSEMBLY | Трубка ГВС | 9.84
166 | 8421590 | TERMINAL BLOCK | блок клеммной коробки | 9
167 | 5405340 | FUSE HOLDER | держатель плавкого предохранителя | 1.32
168 | 9950580 | FUSE | Предохранитель плавкий (2 А- 250 В) | 1.87
169 | 5656220 | GAUGE - PRESSURE | манометр с креплением | 0
190 | 5404970 | WASHER - SEALING G3/8 - 10PCS | Уплотнение G3/8 8Х15Х2 (УПАКОВКА - 10 шт) | 3.8
191 | 5408970 | WASHER - SEALING G1/2 - 10PCS | Уплотнение G. 1/2 12x18x2 (УПАКОВКА - 10 шт) | 3.96
192 | 5404650 | SEALING WASHER G 3/4 - 10PCS | Уплотнение G. 3/4 17x24x2 (УПАКОВКА - 10 шт) | 4.52
236 | 5625310 | DISCONNECTOR/JOINTS ASSEMBLY |  | 43.09
242 | 8434830 | FLUE SAFETY THERMOSTAT 75½C | Термостат предохранительный отходящих газов 75°C (датчик тяги) | 38.58
285 | 5409600 | TERMINAL BOARD COVER | крышка клеммной колодки | 2.89
310 | 5641850 | DIFFERENTIAL PRESSURE SWITCH | Прессостат - датчик работы насоса | 97.39
314 | 8510580 | LEAD - SENSING ELECTRODE | кабель датчика пламени | 2.78
316 | 8380610 | CLIP-MICROSWITCH RETAINING - 10PCS | клипсы микропереключателя фиксирующая (УПАКОВКА - 10 шт) | 5.24
336 | 8380680 | CLIP-RETAINING - 10PCS | Пружина фиксирующая крепления мотора трехходового клапана (УПАКОВКА - 10 шт) | 5.4
337 | 5694580 | 3 WAY VALVE MOTOR | мотор трехходового клапана | 55.48 | B953 |  | YES
337 | 5647340 | MOTORE ELBI | мотор трехходового клапана | 0 |  | B952 |  | 5694580
342 | 5641800 | MICRO SWITCH WITH CABLE | микропереключатель с кабелем | 24.19
356 | 5634820 | PIN GUIDE CONNECTOR ASSEMBLY | Уплотнение штока в сборе | 9.6
357 | 8380600 | SPRING | Пружина | 3.63
358 | 5634830 | PADDLE ASSEMBLY | Тарелочка нажимная со штоком | 10.9
365 | 5106530 | LOWER SUPPORT | нижняя поперечная планка | 12.91
371 | 5668590 | FILLING PIPE ASSEMBLY |  | 0
373 | 5109080 | FILTER-CENTRAL HEATING | Фильтр | 8.04
375 | 5663030 | BY-PASS PIPE ASSEMBLY | Трубка бай-пасса | 15.94
379 | 5206120 | CONNECTING ELEMENT | переходник FM 3/4-1/2 | 5.3
380 | 5400620 | O-RING 4,47 x 1,78 - 10PCS | Уплотнение кольцевое 4,47X1,78 (УПАКОВКА - 10 шт) | 5.83
381 | 5209830 | CONTROL BOX'S PIN | стержень d=8 панели управления | 0.75
382 | 8511130 | FLAME SENSING CABLE | Проводка электрическая датчик пламени | 11.4 | B703 |  | YES
382 | 8419910 | FLAME SENSING ELECTRODE CABLE | кабель электрода зажигания | 0 |  | B702 |  | 8511130
408 | 5211790 | EXCHANGER FLANGE | крышка камеры сгорания верхняя | 31.36
409 | 5409090 | BURNER GASKET | Уплотнение горелки | 2.89
411 | 710185200 | FLAME SENSING ELEC.GASKET | Уплотнение датчика пламени | 1.1 | B939 |  | YES
411 | 5409110 | FLAME SENSING ELEC.GASKET | Уплотнение датчика пламени | 0 |  | B938 |  | 710185200
415 | 5409060 | CONDENSE SIPHON BODY ASSEMBLY | Сифон | 0 |  | B515 | YES
415 | 5677920 | CONDENSE DRAIN TRAP ASSY | Сифон | 8.76 | B515
417 | 615380 | CONDENSE SIPHON PLUG ASSEMBLY | Заглушка сифона с прокладкой | 0 |  | B515
419 | 5409080 | GASKET FLANGE/EXCHANGER | Уплотнение фланца камеры сгорания | 37.04
423 | 5210410 | GAS VALVE CONNECTOR | Патрубок подсоединительный п(газ. клапан HONEYWELL) | 5.78
425 | 5409130 | FAN CONNECTION GASKET | Уплотнение вентилятора | 0 |  | B539 | YES | 5411420
425 | 5411420 | FAN GASKET | Уплотнение м/у вентилятором и устройством Вентури | 3.85 | B540
428 | 5409290 | GASKET | Уплотнение | 1.58
432 | 5410420 | WASHER DIA 60 OUTLET BEND | Шайба | 2.61
434 | 5697900 | FLUE COLLECTOR NUVOLA HT | Коллектор воздушный | 50.63 | 1315 |  | YES
434 | 5409910 | AIR COLLECTOR | коллектор воздушный | 0 |  | B645 | NO
434 | 5682330 | AIR COLLECTOR | коллектор воздушный | 0 | B646 | 1314 | NO | 5697900
435 | 5407550 | WASHER DIA100 OUTER ADAPT SEAL | Уплотнение D=100 | 4.02
438 | 5410480 | GASKET | Уплотнение дымового колпака | 9.04 | B325 |  | YES
443 | 5212090 | SUPPORT OVERHEAT FLUE STAT | Футорка датчика температуры продуктов сгорания | 13.2
445 | 5410040 | SYPHON PIPE | Трубка сифона | 9.8
448 | 5209230 | RETAINING VALVE CONNECTION | Соединительный элемент обратного клапана | 27.71
449 | 5640030 | RETAINING VALVE | Клапан обратный | 10.55
458 | 5409350 | OR 2,62X58,42 - 10PCS | Уплотнение кольцевое (УПАКОВКА - 10 шт) | 9.2
459 | 5411610 | DISCHARGE PIPE | Трубка резиновая | 11.7
511 | 5404600 | O.R. 17,86x2,62 - 10PCS | Уплотнение кольцевое 17,86х2,62 (УПАКОВКА - 10 шт) | 2.6
514 | 5663010 | PUMP FILTER CONNEC. ASS. | соединительный элемент насоса | 49.68
525 | 8435220 | ZAG 2V IGNITOR | Устройство розжига | 27.47 | B408 |  | YES
525 | 616800 | CABLE ASS.+ACC.NUVOLA HT | Проводка электрическая и устройство зажигания в сборе NUVOLA HT | 81.02
601 | 5408560 | O-RING 8,73x1,78 - 10PCS | Уплотнение кольцевое 8,73x1,78 (УПАКОВКА - 10 шт) | 2.04
607 | 8434930 | CONTACT SENSOR | датчик температуры (NTC) бойлера | 28.77
621 | 5663120 | FILLING PIPE D.8 | Трубка d=8 заполнения системы | 10.87
622 | 5622860 | PIPE | Трубка | 12.75
631 | 5663310 | AIR VENT PIPE ASSEMBLY | Трубка вентилятора | 5.85
647 | 5652730 | AUTO AIR VENT | воздухоотводчик автоматический | 13.36
671 | 5646780 | DRAINING TAP G 1/2 (COPPER) | Кран сливной G 1/2 | 24.51
672 | 5668560 | PIPE | Трубка соединительная клапан 3-ходовой /бойлер | 25.88
673 | 5410030 | PIPE EPDM 15X23 L=280 | Трубка 15X23 L=280 | 10.98
674 | 5409410 | GASKET EXCHANGER 5/6 E | Уплотнение теплообменника | 1.77
675 | 8380780 | FIXING SPRING FOR EXCHANGER | Фиксатор теплообменника | 2.52
678 | 5665130 | AIR/GAS COVER ASSEMBLY | крышка | 32.13
679 | 8510980 | CABLE EARTH/IGNITOR | кабель электрод зажигания/земля | 6.05 | B336 |  | YES
680 | 5409250 | GROMMET-PIPE ASSY. D.15 | Уплотнение D=15 | 2.02
681 | 710185300 | IGNITION ELECTRODE GASKET | Уплотнение электрода розжига | 2.02 | B939 |  | YES
681 | 5409120 | IGNITION ELECTRODE PROTECTION CAP | Уплотнение | 0 |  | B938 |  | 710185300
682 | 5211800 | FLAME INSPECTION | Стекло смотровое | 2.84
686 | 5663020 | BY-PASS PLUG ASSEMBLY | Клапан обратный /бай-пасс | 3.67
999 | 5663850 | WIRING THERMOSTAT PREDISP. | Проводка электрическая термостат | 25.92
999 | 8414620 | CABLE | Проводка электрическая кабель питания | 7.84
999 | 8510570 | GAS VALVE WIRING CABLE | Проводка электрическая клапан газовый | 75.31 |  | B507
999 | 8510560 | 3 WAY VALVE CABLE | Проводка электрическая мотор трехходового клапана | 8.21
999 | 8510550 | WIRING SENS/PUMP PRESSOSTAT | Проводка электрическая прессостата | 23.62
999 | 8510530 | CABLE/FUN TH./ACC. | Проводка электрическая | 31.82
999 | 8419990 | DISPLAY P.C.B. WIRING | Провод электрический (шлейф) дисплея с коннекторами от разъема Х30 | 9.11
999 | 8511550 | GAS VALVE WIRING | Проводка электрическая клапан газовый | 19.57 | B507 |  | NO
999 | 8419950 | WIRING PCB INPUT | Проводка электрическая с коннектором от входной колодки к разъему платы Х1-01 | 7.29
999 | 8510540 | FAN CHECK WIRING | Проводка электрическая | 16.4