## Лист1
Код изделия HPN435100090
Модель 1.100 FF HTE
№ Поз. | Артикул | Англ.наименование | Рус.наименование | Розничная цена, евро | Начиная с серийного номера | До серийного номера | Взаимозаменяемость | Код новой детали
1 | 5116480 | SUPPORT FRAME | рейка крепежная задняя | 29.81
2 | 3624180 | LATERAL PANEL ASS. HT85-100 | Панель в сборе левая | 81.05
4 | 5686450 | FRONTAL PANEL ASS. INITIA DUO |  | 0
5 | 5116010 | UPPER SUPPORT | рейка крепежная верхняя | 61.12
6 | 5116020 | CONNECTION TRAVERSE HT85-100 | Скоба крепежная нижняя | 62.03
7 | 5107950 | OUTERCASE BRACKET | Скоба крепежная передняя | 8.82
8 | 5406720 | PRESSURE SWITCH PIPE | Трубка пневмореле | 5.93
10 | 5681790 | FLUE ADAPTOR 110/160 | Фланец дымоотводного устройства (110/160) | 385.76
11 | 5412470 | GASKET ADAPTOR 160MM | Уплотнение фланца (160MM) | 3.94
12 | 5116110 | PLATE BLANKING 110 | заглушка отверстия всасывания воздуха (110) | 8.87
13 | 5412420 | GASKET - BLANKING PLATE 110 | Уплотнение кольцевое (110) | 1.31
18 | 3621230 | PRESSURE SENSING VENTURI | Газовоздушный смеситель (устройство Вентури) | 100.66
21 | 5402050 | GASKET 6,1X11,5X1,5 WRC - 10PCS | Уплотнение плоское кольцевое 6.1X11.5X1.5 (УПАКОВКА - 10 шт) | 3.24
22 | 5681550 | FAN RG 148/1200-3633 | вентилятор | 874.42
26 | 5116130 | SEALED CHAMBER LATERAL PANEL | камера сгорания | 64.31
27 | 5116040 | SEALED CHAMBER ASSY | элемент камеры сгорания | 319.66
29 | 711465600 | REAR INSULAT. 180x16 ASSEMBLY | панель термоизоляционная задняя | 23.65 | 1340 |  | YES
29 | 5410450 | EXCHANGER REAR INSULATION | термоизоляционная панель задняя | 0 |  | 1339 |  | 711465600
30 | 5410730 | INSULATION-BURNER FLANGE | Термоизоляционная панель передняя | 50.43
32 | 3621330 | HEAT EXCHANGER ASSEMBLY DUOZ 100 Kw | Теплообменник основной DUOZ 100 Kw | 0 |  |  |  | 626910
37 | 5689670 | FRONT.PAN.COMB.CHAMB.HT 85-100 | изоляционная панель | 80.43
38 | 5401610 | VIEWING WINDOW GASKET | Уплотнение стекла смотрового | 2.83
39 | 5203930 | VIEWING WINDOW | Стекло смотровое | 6.05
40 | 5115590 | SURROUND-SIGHT GLASS | Рамка стекла смотрового | 4.99
41 | 3621410 | BURNER - 110KW | Трубка горелки 110KW | 339.12
44 | 620740 | CHANGE LPG GAS KIT ASS | Диафрагма для перевода на сжиженный газ комплект | 4.94
44 | 624720 | TRANSF.NAT.GAS KIT POWER HT 85 | Комплект для природного газа | 17.2
46 | 5681570 | GAS PIPE ASSEMBLY - 110KW | Фланец с прокладкой рампы подачи газа в сборе | 46.41
49 | 5410880 | FLUE TEST CAP | Колпачок втулки фланца дымохода | 10.29
59 | 8512370 | LEAD - IGNITION ELECTRODE | кабель электрода зажигания | 11.57
62 | 5409570 | SEALED CHAMBER HOSE ADAPTER | штуцер компенсационной трубки | 5.03
63 | 710220000 | IGNITION ELECTRODE | Электрод розжига | 20.88 | C009 |  | YES
63 | 8422830 | ELECTRODE - IGNITION | Электрод розжига | 0 |  | C008 |  | 710220000
65 | 710220700 | IONISATION ELECTRODE | Электрод контроля пламени | 15.7 | C009 |  | YES
65 | 8422840 | ELECTRODE - IONIZATION | Электрод контроля пламени | 0 |  | C008 |  | 710220700
71 | 3402290 | GASKET G1 - 10PCS | Уплотнение G1 (УПАКОВКА - 10 шт) | 7.24
75 | 5409240 | GROMMET - PIPE ASSY D.10 | Уплотнение | 2.83
87 | 5681600 | INLET PIPE ASSEMBLY WH110 | Трубка возврата из системы отопления | 58.94
91 | 5652030 | DRAINING TAP | Кран сливной | 20.24
131 | 8435400 | NTC SENSOR | Датчик температуры NTC (погружной) | 24.03
132 | 5402830 | WASHER - SENSOR SEALING - 10PCS | Уплотнение датчика температуры (NTC) 9.7X15X3 (УПАКОВКА - 10 шт) | 3.8
135 | 9950760 | THERMOSTAT - LIMIT | Термостат предохранительный 105 С | 26.04
136 | 5681620 | OUTLET PIPE ASSEMBLY | Трубка теплообменник/трехходовой клапан | 90.55
138 | 5400400 | O-RING 28,24X2,62 - 10PCS | Уплотнение кольцевое 28,24х2,61 (УПАКОВКА - 10 шт) | 2.44
139 | 3623710 | GAS INLET PIPE LUNA HT85-100 | Патрубок на входе газового клапана | 24.54
140 | 3621240 | GAS VALVE 822 NOVAMIX | клапан газовый (SIT 822 NOVAMIX) | 254.24
147 | 3111170 | REAR TRAVERSE HT85-100 | скоба крепёжная задняя | 44.85
151 | 5409590 | COVER ELECTRICAL BOX | кожух электрической коробки | 18.02
152 | 3624370 | CONTROL PANEL 1.100 FF HTE |  | 0
153 | 5407660 | PANEL - ACCESS | кожух клеммной коробки | 4.19
154 | 3624770 | PCB GROUP LMU54D >85KW | Электронная плата PCB GROUP LMU54D | 434.64 | B710 |  | YES
154 | 5680190 | PCB LMU54 FOR GAS VALVE | Электронная плата SIEMENS LMU 54) | 436 |  | B709
156 | 5669090 | P.C.B. DISPLAY | Электронная плата с дисплеем | 154.48
157 | 5666800 | PANEL LUNA HT ASS. | крышка панели управления | 18.54
166 | 8421590 | TERMINAL BLOCK | блок клеммной коробки | 9
167 | 5405340 | FUSE HOLDER | держатель плавкого предохранителя | 1.32
168 | 8422730 | FUSE 3,15A 250V | Предохранитель плавкий (3,5 А- 250 В) | 1.87
169 | 9951830 | PRESSURE GAUGE | манометр | 57.87 | B742 |  | YES
169 | 9951020 | ASS.MANOMETRO C/SUPPORTO | манометр с креплением | 0 |  | B741 |  | 9951830
242 | 8435330 | FLUE SAFETY THERMOSTAT 85½C | Термостат предохранительный отходящих газов 85 С (датчик тяги) | 38.58
276 | 1340440 | CAPTIVE NUT - LARGE - 10PCS | зажим для крепления винта (УПАКОВКА - 10 шт) | 5.41
285 | 5409600 | TERMINAL BOARD COVER | крышка клеммной колодки | 2.89
323 | 5213770 | MIXER GAS CONNECTOR G1 | Газовоздушный смеситель (устройство Вентури) G1 | 19.53
340 | 5663750 | PRESSOSTATO RISCALDAMENTO | Прессостат предохранительный системы отопления | 0 |  | B714 |  | 9951690
340 | 9951690 | PRESSURE SWITCH | Прессостат предохранительный системы отопления | 38.89 | B715 |  | YES
365 | 5116200 | CONNECTIONS SUPPORT | нижняя планка котла | 19.03
382 | 8511130 | FLAME SENSING CABLE | Проводка электрическая датчик пламени | 11.4
408 | 3202930 | COMBUSTION CHAMBER UPPER COVER | Крышка камеры сгорания передняя | 43.09
409 | 5410740 | BURNER CONNECTION GASKET | Уплотнение | 0 |  | C112 |  | 710624300
409 | 710624300 | BURNER GASKET HT | Уплотнение горелки | 2.97 | C113 |  | YES
411 | 5409110 | FLAME SENSING ELEC.GASKET | Уплотнение датчика пламени | 0 |  | B938 |  | 710185200
411 | 710185200 | FLAME SENSING ELEC.GASKET | Уплотнение датчика пламени | 1.1 | B939 |  | YES
415 | 3621200 | CONDENSATE TRAP | Сифон | 40
419 | 711405000 | COMBUSTION CHAMBER GASKET | Уплотнение камеры сгорания | 8.72 | 1340 |  | YES
419 | 5410810 | COMBUSTION CHAMBER GASKET | Уплотнение камеры сгорания | 0 |  | 1339 |  | 711405000
423 | 3203020 | CONNECTING ELEMENT | Патрубок соединительный | 18.47
428 | 5409290 | GASKET | Уплотнение | 1.58
432 | 3402210 | GASKET D 110 MM | Уплотнение | 17.23
435 | 5412620 | GASKET D160 MM | Уплотнение D=160 | 20.66
445 | 5412410 | EXCHANGER SIPHON PIPE | Трубка отвода конденсата из теплообменника | 0
459 | 3402170 | CONDENSED DISCHARGE PIPE BLACK | Трубка пластиковая | 1.68
525 | 8435220 | ZAG 2V IGNITOR | Устройство розжига | 27.47
601 | 5408560 | O-RING 8,73x1,78 - 10PCS | Уплотнение кольцевое 8,73x1,78 (УПАКОВКА - 10 шт) | 2.04
631 | 5681520 | AIR VENT PIPE WH110 | Трубка воздухоудалителя | 22.95
647 | 5652730 | AUTO AIR VENT | воздухоотводчик автоматический | 13.36
675 | 5116120 | PRIMARY EXCHANGER FIXING CLIPS | клипсы основного теплообменника | 6.18
678 | 5213760 | COLLECTOR FAN HT 85-100 | коллектор воздушный | 44.81
680 | 5409250 | GROMMET-PIPE ASSY. D.15 | Уплотнение D=15 | 2.02
681 | 5409120 | IGNITION ELECTRODE PROTECTION CAP | Уплотнение | 0 |  | B938 |  | 710185300
681 | 710185300 | IGNITION ELECTRODE GASKET | Уплотнение электрода розжига | 2.02 | B939 |  | YES
682 | 5211800 | FLAME INSPECTION | Стекло смотровое | 2.84
699 | 5213800 | INLET ELEMENT | элемент входной | 107.01
700 | 5213810 | OUTLET ELEMENT | элемент выходной | 103.47
701 | 5212780 | GASKET D.6 | Шнур изоляционный D6X615 мм | 2.12
721 | 3400430 | GAS VALVE O-RING (UPPER) - 10PCS | Уплотнение кольцевое газового клапана (UPPER) (УПАКОВКА - 10 шт) | 2.8
722 | 3402100 | O-RING 70X3 - 10PCS | Уплотнение (УПАКОВКА - 10 шт) | 4.52
728 | 8380880 | SPRING D26 - 10PCS | Пружина (УПАКОВКА - 10 шт) | 10.42
729 | 8380910 | SPRING D32 | Хомут трубный зажимной пружинный D32 | 1.11
731 | 3402200 | GASKET 32X39X2 - 10PCS | Уплотнение 32X39X2 (УПАКОВКА - 10 шт) | 8.28
733 | 5402140 | GASKET G1 1/2 WRC - 10PCS | Уплотнение G1 1/2 (УПАКОВКА - 10 шт) | 9.76
735 | 3201550 | GAS VALVE CONNECTOR 3/4 | Патрубок соединительный | 11.57
736 | 5412830 | GROMMET PIPE D25 | Уплотнение D25 | 6.36
737 | 5681690 | CONNECTOR PIPE G1-1/4 | Патрубок соединительный переходной G1-1/4 | 24.06
746 | 5410900 | VENTURI GASKET | Уплотнение вентилятора | 3.89
747 | 3402320 | GROMMET PIPE D.17 | Уплотнение D.17 | 5.96
999 | 8510370 | WIRING - OUTPUT 230 V | Проводка электрическая OUTPUT 230 V | 2.3
999 | 8419950 | WIRING PCB INPUT | Проводка электрическая с коннектором от входной колодки к разъему платы Х1-01 | 7.29
999 | 5663850 | WIRING THERMOSTAT PREDISP. | Проводка электрическая термостат | 25.92
999 | 5670810 | WIRING - PUMPS | Проводка электрическая циркуляционного насоса | 5.15
999 | 8419990 | DISPLAY P.C.B. WIRING | Провод электрический (шлейф) дисплея с коннекторами от разъема Х30 | 9.11
999 | 8510440 | WIRING - TANK | Проводка электрическая к коннектором от разъема платы Х10-05 к датчику ГВС | 1.77
999 | 8511060 | GAS VALVE WIRING | Проводка электрическая клапан газовый | 10.02
999 | 8511030 | WIRING - HEATING NTC | Проводка электрическая от коннектора Х11 к датчикам температуры и к гидравлическому прессостату | 22.21
999 | 8511020 | FAN CHECK WIRING | Проводка электрическая вентилятора | 17.75
999 | 8512360 | CABLE FLUE TH/SAFETY TH/IGNIT | Проводка электрическая от коннектора Х3 к термостатам перегрева и датчика тяги, к газовому клапану к трансформатору розжига | 30.8