## Лист1
Код изделия WHS431045603
Модель POWER HT 1.450 (WHS43104560)
№ Поз. | Артикул | Англ.наименование | Рус.наименование | Розничная цена, евро | Начиная с серийного номера | До серийного номера | Взаимозаменяемость | Код новой детали
2 | 625490 | LEFT PANEL POWER HT 45 | Панель левая в сборе POWER HT 45 | 101.76
3 | 625480 | RIGHT PANEL POWER HT 45 | Панель правая в сборе POWER HT 45 | 0
4 | 619180 | DOOR ASSEMBLY FS | Панель передняя в сборе | 101.76
5 | 3112480 | REAR TRAVERSE POWER RAI | рейка крепежная верхняя | 42.82
18 | 3626220 | VENTURI VMU80 | Газовоздушный смеситель (устройство Вентури) | 98.64
21 | 5402050 | GASKET 6,1X11,5X1,5 WRC - 10PCS | Уплотнение плоское кольцевое 6.1X11.5X1.5 (УПАКОВКА - 10 шт) | 3.24
22 | 3626210 | FAN RG 148/1200-3633-0102 | вентилятор | 436.28
29 | 711465600 | REAR INSULAT. 180x16 ASSEMBLY | панель термоизоляционная задняя | 23.65
30 | 5410730 | INSULATION-BURNER FLANGE | Термоизоляционная панель передняя | 50.44
32 | 5670730 | HEAT EXCHANGER - 45KW | Теплообменник основной 45KW | 2933.44
41 | 5670540 | BURNER - 45KW | Трубка горелки - 45KW | 81.72
49 | 5118650 | FLUE SAMPLE PLUG AISI 304 | колпачок фланца дымохода | 6.4
59 | 8510970 | IGNITION ELECTRODE CABLE | кабель электрода зажигания | 8.32
63 | 710220000 | IGNITION ELECTRODE | Электрод розжига | 18.8
65 | 710220700 | IONISATION ELECTRODE | Электрод контроля пламени | 14.13
67 | 3111540 | BASE PLATE 45 KW | дно | 109.09
71 | 3402290 | GASKET G1 - 10PCS | Уплотнение G1 (УПАКОВКА - 10 шт) | 7.36
117 | 3626250 | COLLECTOR FLOW POWER HT45-65KW | коллектор | 75.85
131 | 8435400 | NTC SENSOR | Датчик температуры NTC (погружной) | 24.03
132 | 5402830 | WASHER - SENSOR SEALING - 10PCS | Уплотнение датчика температуры (NTC) 9.7X15X3 (УПАКОВКА - 10 шт) | 3.8
135 | 9950760 | THERMOSTAT - LIMIT | Термостат предохранительный 105 С | 26.04
139 | 5206620 | CONNECTOR-GAS VALVE INLET | Патрубок на входе газового клапана | 20.24
140 | 5650940 | GAS VALVE VK4115 V1014V | клапан газовый (HONEY.VK4115 V1014V) | 254.19
151 | 5409590 | COVER ELECTRICAL BOX | кожух электрической коробки | 14.42
152 | 3621290 | POWER HT CONTROL PANEL | Крышка декоративная панели управления | 12.32
153 | 5407660 | PANEL - ACCESS | кожух клеммной коробки | 3.36
154 | 5704700 | PCB LMU54 GAS VALVE 2 NTC | Электронная плата | 429.44
156 | 5669090 | P.C.B. DISPLAY | Электронная плата с дисплеем | 154.48
157 | 3621300 | POWER HT DOOR ASSEMBLY | крышка панели управления | 15.16
166 | 8421590 | TERMINAL BLOCK | блок клеммной коробки | 9
167 | 5405340 | FUSE HOLDER | держатель плавкого предохранителя | 1.44
168 | 8422730 | FUSE 3,15A 250V | Предохранитель плавкий (3,5 А- 250 В) | 1.87
169 | 9951830 | PRESSURE GAUGE | манометр | 57.87
192 | 5404650 | SEALING WASHER G 3/4 - 10PCS | Уплотнение G. 3/4 17x24x2 (УПАКОВКА - 10 шт) | 4.52
199 | 3626290 | FLUE DISCHARGE DUCT D.80mm | труба дымовая внутренняя | 148.47
237 | 3626230 | GAS PIPE POWER HT 1.450 | Трубка входа газа | 0
242 | 8435330 | FLUE SAFETY THERMOSTAT 85½C | Термостат предохранительный отходящих газов 85 С (датчик тяги) | 38.58
250 | 3111570 | BACK PLATE POWER HT | нижняя часть задней панели корпуса | 98.12
255 | 3110620 | TOP PANEL SUPPORT | нижняя планка котла | 34.58
258 | 3112470 | CONTR.PAN.PROTECTION POWER RAI | расширение панели управления | 23.12
259 | 3621320 | BRAND BAXI POWER HT | марка BAXI | 12.13
262 | 3400400 | CLIP - DOOR PANEL - FEMALE - 10PCS | крепление для панелей котла (внутренний элемент) (УПАКОВКА - 10 шт) | 9.48
263 | 3400390 | CLIP - TOP PANEL - MALE - 10PCS | крепление для панелей котла (внешний элемент) (УПАКОВКА - 10 шт) | 3.6
266 | 3110490 | HEAT EXCHANGER SUPPORT PLATE | Стенка камеры сгорания передняя | 31.27
267 | 630130 | TOP PANEL POWER HT 45 | панель верхняя | 89.07
268 | 3400380 | CLIP - SIDE PANELS - FEMALE - 10PCS | крепление для панелей котла (внешний элемент) (УПАКОВКА - 10 шт) | 4.32
269 | 3402700 | CLIP - SIDE PANELS - MALE - 10PCS | крепление для панелей котла (внутренний элемент) (УПАКОВКА - 10 шт) | 3.08
285 | 5409600 | TERMINAL BOARD COVER | крышка клеммной колодки | 2.89
340 | 9951690 | PRESSURE SWITCH | Прессостат предохранительный системы отопления | 38.89
382 | 8511130 | FLAME SENSING CABLE | Проводка электрическая датчик пламени | 11.4
399 | 711427700 | SAFETY THERMOSTAT 260½C | термостат защитный | 33.83
408 | 3202930 | COMBUSTION CHAMBER UPPER COVER | Крышка камеры сгорания передняя | 34.48
409 | 710624300 | BURNER GASKET HT | Уплотнение горелки | 2.96
410 | 3111580 | DIAPHRAGM AIR/GAS d.26mm | диафрагма воздушно-газовая | 11.24
411 | 710185200 | FLAME SENSING ELEC.GASKET | Уплотнение датчика пламени | 1.68
415 | 3621200 | CONDENSATE TRAP | Сифон | 36
419 | 711405000 | COMBUSTION CHAMBER GASKET | Уплотнение камеры сгорания | 10
428 | 5409290 | GASKET | Уплотнение | 1.88
445 | 3402400 | CONDENSED DISCHARGE PIPE | Трубка отвода конденсата из теплообменника | 27.92
459 | 3402170 | CONDENSED DISCHARGE PIPE BLACK | Трубка пластиковая | 1.68
511 | 5411330 | OR 20,24X2,62 EPDM - 10PCS | Уплотнение кольцевое 20,44х2,62 (УПАКОВКА - 10 шт) | 2.8
514 | 3630310 | COLLECT.RETURN POWER HT45-65KW | коллектор возврата | 34
518 | 5107180 | PIN-HINGED FACIA PANEL 28/28I | стержень панели управления | 1.72
525 | 8435220 | ZAG 2V IGNITOR | Устройство розжига | 27.47
601 | 5408560 | O-RING 8,73x1,78 - 10PCS | Уплотнение кольцевое 8,73x1,78 (УПАКОВКА - 10 шт) | 2.04
629 | 8420770 | TERMINAL BOARD | блок клеммной колодки | 3.45
631 | 3628950 | AIR VENT PIPE POWER RAI | Трубка вентилятора | 0
647 | 5652730 | AUTO AIR VENT | воздухоотводчик автоматический | 15.48
671 | 5646780 | DRAINING TAP G 1/2 (COPPER) | Кран сливной G 1/2 | 25.7
675 | 5114730 | PRIMARY EXCHANGER FIXING CLIPS | клипсы фиксации трубки в теплообменнике | 6.32
681 | 710185300 | IGNITION ELECTRODE GASKET | Уплотнение электрода розжига | 1.82
682 | 5211800 | FLAME INSPECTION | Стекло смотровое | 3.36
701 | 5212780 | GASKET D.6 | Шнур изоляционный D6X615 мм | 3.8
710 | 5411030 | GASKET D80 | Уплотнение D=80 | 4.36
722 | 3402380 | GASKET FOR VENTURI | Уплотнение воздушно-газового смесителя | 10.64
723 | 3402120 | LOWER CONTROL PANEL FACIA | разделительная панель | 7.72
724 | 3402130 | UPPER CONTROL PANEL FACIA | Панель верхняя для Power HT | 14.44
726 | 3202940 | FAN MANIFOLD FS 90-105 | Фланец вентилятора | 29.01
728 | 8380800 | TOP SPRING CONDENSING PIPE - 10PCS | Хомут трубный зажимной пружинный D21 (УПАКОВКА - 10 шт) | 10.42
729 | 8380910 | SPRING D32 | Хомут трубный зажимной пружинный D32 | 1.11
730 | 3112490 | FLUE PIPE SUPPORT POWER RAI | планка задняя крепёжная | 62.73
746 | 5410900 | VENTURI GASKET | Уплотнение вентилятора | 4.2
756 | 3627430 | GASKET+SCREW | Уплотнение и винты для устр-ва вентери Honeywell | 4.16
999 | 5670810 | WIRING - PUMPS | Проводка электрическая циркуляционного насоса | 5.15
999 | 711437600 | CABLE FUN/SAFETY TH | кабель вентилятор/защитный термостат | 39.95
999 | 711217400 | TH WIRING DUOZ EX. | проводка | 7.12
999 | 8419990 | DISPLAY P.C.B. WIRING | Провод электрический (шлейф) дисплея с коннекторами от разъема Х30 | 9.11
999 | 8612390 | CABLE GAS VALVE.POWER HT | Проводка электрическая газового клапана Honeywell с диодным мостом | 19.13
999 | 8611010 | POWER SUPPLY WIRING | Провод электрический медный изолированный трехжильный 3Х1 мм без коннекторов 2500 мм до 230 В. | 12.01
999 | 8612580 | CABLE CH SENSOR/FLAME/FAN | Проводка электрическая от разъема платы Х11 к реле минимального давления и датчикам температуры системы отопления и от Х14 управляющая шина вентилятора | 20.77
999 | 8510370 | WIRING - OUTPUT 230 V | Проводка электрическая OUTPUT 230 V | 2.3
999 | 8510440 | WIRING - TANK | Проводка электрическая к коннектором от разъема платы Х10-05 к датчику ГВС | 1.77
999 | 8414540 | CABLE | Перемычка комнатного термостата | 1.41