## Лист1
Код изделия WHS431150610
Модель POWER HT 1.1500 G31
№ Поз. | Артикул | Англ.наименование | Рус.наименование | Розничная цена, евро | Начиная с серийного номера | До серийного номера | Взаимозаменяемость | Код новой детали
2 | 619310 | LEFT PANEL ASS. POWER HT1.1500 | Панель в сборе левая | 98.01
3 | 619300 | RIGHT PANEL ASS.POWER HT1.1500 | Панель правая в сборе | 111.47
4 | 619180 | DOOR ASSEMBLY FS | Панель передняя в сборе | 101.76
5 | 3110550 | PANEL SUPPORT FS | рейка крепежная верхняя | 42.37
18 | 3621430 | VENTURI | Газовоздушный смеситель (устройство Вентури) | 101.57
22 | 3621420 | FAN MVL RG175 | вентилятор | 929.44
29 | 5410450 | EXCHANGER REAR INSULATION | термоизоляционная панель задняя | 0 |  | 1339 |  | 711465600
29 | 711465600 | REAR INSULAT. 180x16 ASSEMBLY | панель термоизоляционная задняя | 23.65 | 1340 |  | YES
30 | 5410730 | INSULATION-BURNER FLANGE | Термоизоляционная панель передняя | 50.44
32 | 3621480 | HEAT EXCHANGER ASSEMBLY DUOZ 150 Kw | Теплообменник основной DUOZ 150 Kw | 0 |  |  |  | 626930
41 | 3621410 | BURNER - 110KW | Трубка горелки 110KW | 339.12
44 | 624230 | TRANSF.LPG.GAS KIT POWER >100 | Комплект для сжиженного газа | 6.85
44 | 624820 | TRANSF.NAT.GAS KIT POWER HT150 | Комплект для природного газа | 6.85
49 | 5118650 | FLUE SAMPLE PLUG AISI 304 | колпачок фланца дымохода | 6.4
59 | 8510970 | IGNITION ELECTRODE CABLE | кабель электрода зажигания | 8.32
63 | 710220000 | IGNITION ELECTRODE | Электрод розжига | 18.8 | C009 |  | YES
63 | 8422830 | ELECTRODE - IGNITION | Электрод розжига | 0 |  | C008 |  | 710220000
65 | 8422840 | ELECTRODE - IONIZATION | Электрод контроля пламени | 0 |  | C008 |  | 710220700
65 | 710220700 | IONISATION ELECTRODE | Электрод контроля пламени | 14.13 | C009 |  | YES
67 | 3110770 | BASE PLATE 160KW | дно | 153.85
71 | 3402290 | GASKET G1 - 10PCS | Уплотнение G1 (УПАКОВКА - 10 шт) | 7.36
117 | 3621370 | COLLECTOR FLOW POWER HT | Трубка | 94.07
131 | 8435400 | NTC SENSOR | Датчик температуры NTC (погружной) | 24.03
135 | 8630380 | LIMIT THERMOSTAT 105C | Термостат предохранительный 105 С | 26.04
137 | 3621440 | GAS VALVE/VENTURI MANIFOLD | Трубка газового клапана подводящая | 86.26
140 | 3621240 | GAS VALVE 822 NOVAMIX | клапан газовый (SIT 822 NOVAMIX) | 254.24
151 | 5409590 | COVER ELECTRICAL BOX | кожух электрической коробки | 14.42
152 | 3621290 | POWER HT CONTROL PANEL | Крышка декоративная панели управления | 12.32
153 | 5407660 | PANEL - ACCESS | кожух клеммной коробки | 3.36
154 | 3624770 | PCB GROUP LMU54D >85KW | Электронная плата PCB GROUP LMU54D | 434.64
156 | 5669090 | P.C.B. DISPLAY | Электронная плата с дисплеем | 154.48
157 | 3621300 | POWER HT DOOR ASSEMBLY | крышка панели управления | 15.16
166 | 8421590 | TERMINAL BLOCK | блок клеммной коробки | 9
167 | 5405340 | FUSE HOLDER | держатель плавкого предохранителя | 1.44
168 | 8422730 | FUSE 3,15A 250V | Предохранитель плавкий (3,5 А- 250 В) | 1.87
169 | 9951830 | PRESSURE GAUGE | манометр | 57.87
199 | 3622470 | FLUE DISCHARGE DUCT | труба дымовая внутренняя | 151.47
237 | 3622680 | GAS PIPE POWER HT 1.1500 | Трубка входа газа | 0
242 | 8435330 | FLUE SAFETY THERMOSTAT 85½C | Термостат предохранительный отходящих газов 85 С (датчик тяги) | 38.58
250 | 3110520 | BACK PLATE | нижняя часть задней панели корпуса | 138.55
255 | 3110620 | TOP PANEL SUPPORT | нижняя планка котла | 34.58
258 | 3110560 | CONTROL PANEL HOUSING | каркас панели управления | 0
259 | 3621320 | BRAND BAXI POWER HT | марка BAXI | 12.13
262 | 3400400 | CLIP - DOOR PANEL - FEMALE - 10PCS | крепление для панелей котла (внутренний элемент) (УПАКОВКА - 10 шт) | 9.48
263 | 3400390 | CLIP - TOP PANEL - MALE - 10PCS | крепление для панелей котла (внешний элемент) (УПАКОВКА - 10 шт) | 3.6
266 | 3110490 | HEAT EXCHANGER SUPPORT PLATE | Стенка камеры сгорания передняя | 31.27
267 | 3110800 | TOP PANEL 150KW | панель верхняя | 69.1
268 | 3400380 | CLIP - SIDE PANELS - FEMALE - 10PCS | крепление для панелей котла (внешний элемент) (УПАКОВКА - 10 шт) | 4.32
269 | 3402700 | CLIP - SIDE PANELS - MALE - 10PCS | крепление для панелей котла (внутренний элемент) (УПАКОВКА - 10 шт) | 3.08 | B903 |  | YES
269 | 3400410 | FASTENING M | крепление для панелей котла (внутренний элемент) | 0 |  | B902 |  | 3402700
285 | 5409600 | TERMINAL BOARD COVER | крышка клеммной колодки | 2.89
328 | 3402270 | GASKET | Уплотнение | 5.83
340 | 9951690 | PRESSURE SWITCH | Прессостат предохранительный системы отопления | 38.89
382 | 8511130 | FLAME SENSING CABLE | Проводка электрическая датчик пламени | 11.4
408 | 3202930 | COMBUSTION CHAMBER UPPER COVER | Крышка камеры сгорания передняя | 34.48
409 | 710624300 | BURNER GASKET HT | Уплотнение горелки | 2.96 | C113 |  | YES
409 | 5410740 | BURNER CONNECTION GASKET | Уплотнение | 0 |  | C112 |  | 710624300
411 | 710185200 | FLAME SENSING ELEC.GASKET | Уплотнение датчика пламени | 1.68 | B939 |  | YES
411 | 5409110 | FLAME SENSING ELEC.GASKET | Уплотнение датчика пламени | 0 |  | B938 |  | 710185200
415 | 3621200 | CONDENSATE TRAP | Сифон | 36
419 | 711405000 | COMBUSTION CHAMBER GASKET | Уплотнение камеры сгорания | 10 | 1340 |  | YES
419 | 5410810 | COMBUSTION CHAMBER GASKET | Уплотнение камеры сгорания | 0 |  | 1339 |  | 711405000
423 | 3203020 | CONNECTING ELEMENT | Патрубок соединительный | 18.47
425 | 3402150 | GASKET FAN RG175/COLLECT | Уплотнение вентилятора | 3.91
428 | 5409290 | GASKET | Уплотнение | 1.88
445 | 3402160 | CONDENSED DISCHARGE PIPE | Трубка силиконовая | 6.05
459 | 3402170 | CONDENSED DISCHARGE PIPE BLACK | Трубка пластиковая | 1.68
514 | 3621360 | COLLECT. RETURN POWER HT | коллектор возврата | 41.5
518 | 5107180 | PIN-HINGED FACIA PANEL 28/28I | стержень панели управления | 1.72
525 | 8435220 | ZAG 2V IGNITOR | Устройство розжига | 27.47
601 | 5408560 | O-RING 8,73x1,78 - 10PCS | Уплотнение кольцевое 8,73x1,78 (УПАКОВКА - 10 шт) | 2.04
629 | 8420770 | TERMINAL BOARD | блок клеммной колодки | 3.45
647 | 5652730 | AUTO AIR VENT | воздухоотводчик автоматический | 15.48
671 | 5646780 | DRAINING TAP G 1/2 (COPPER) | Кран сливной G 1/2 | 25.7
681 | 5409120 | IGNITION ELECTRODE PROTECTION CAP | Уплотнение | 0 |  | B938 |  | 710185300
681 | 710185300 | IGNITION ELECTRODE GASKET | Уплотнение электрода розжига | 1.82 | B939 |  | YES
682 | 5211800 | FLAME INSPECTION | Стекло смотровое | 3.36
701 | 5212780 | GASKET D.6 | Шнур изоляционный D6X615 мм | 3.8
721 | 3400430 | GAS VALVE O-RING (UPPER) - 10PCS | Уплотнение кольцевое газового клапана (UPPER) (УПАКОВКА - 10 шт) | 2.8
722 | 3402110 | O RING 110,7X3,53 - 10PCS | Уплотнение кольцевое резиновое 110,7X3,53 (УПАКОВКА - 10 шт) | 6.4
723 | 3402120 | LOWER CONTROL PANEL FACIA | разделительная панель | 7.72
724 | 3402130 | UPPER CONTROL PANEL FACIA | Панель верхняя для Power HT | 14.44
726 | 3203000 | FAN MANIFOLD 130-160KW | Фланец вентилятора | 29.01
728 | 8380880 | SPRING D26 - 10PCS | Пружина (УПАКОВКА - 10 шт) | 10.42
729 | 8380910 | SPRING D32 | Хомут трубный зажимной пружинный D32 | 1.11
731 | 3402200 | GASKET 32X39X2 - 10PCS | Уплотнение 32X39X2 (УПАКОВКА - 10 шт) | 8.28
746 | 5410900 | VENTURI GASKET | Уплотнение вентилятора | 4.2
999 | 5670810 | WIRING - PUMPS | Проводка электрическая циркуляционного насоса | 5.15
999 | 8611010 | POWER SUPPLY WIRING | Провод электрический медный изолированный трехжильный 3Х1 мм без коннекторов 2500 мм до 230 В. | 12.01
999 | 8510440 | WIRING - TANK | Проводка электрическая к коннектором от разъема платы Х10-05 к датчику ГВС | 1.77
999 | 8419950 | WIRING PCB INPUT | Проводка электрическая с коннектором от входной колодки к разъему платы Х1-01 | 7.29
999 | 8612050 | FAN PROBE DETECTION FLAME | Проводка электрическая | 27.2
999 | 8612070 | GAS VALVE FEEDING WIRING | Проводка электрическая от промежуточной клеммной колодки к газовым клапанам | 39.83
999 | 8419990 | DISPLAY P.C.B. WIRING | Провод электрический (шлейф) дисплея с коннекторами от разъема Х30 | 9.11
999 | 8612090 | FAN WIRING 230V | Проводка электрическая вентилятора | 28.08
999 | 5663850 | WIRING THERMOSTAT PREDISP. | Проводка электрическая термостат | 25.92