## Лист1
Код изделия WSB431493470
Модель SLIM 1.490 iN (WSB43149347)
№ Поз. | Артикул | Англ.наименование | Рус.наименование | Розничная цена, евро | Начиная с серийного номера | До серийного номера | Взаимозаменяемость | Код новой детали
2 | 3618450 | LEFT PANEL ASSEMBLY 7E | Панель в сборе левая | 92.94
3 | 3618440 | RIGHT PANEL ASSEMBLY 7E | Панель правая в сборе | 82.61
4 | 3618500 | DOOR ASSEMBLY 350 MM | Панель передняя в сборе | 80.28
30 | 3203100 | RAMP SHIELD INSULATION 2 IGNIT | Термоизоляционная панель передняя | 11.7 | B641 |  | NO
30 | 3202520 | RAMP SHIELD INSULATION (IONO) | Термоизоляционная панель передняя | 16.6 |  | B640
32 | 3611700 | HEAT EXCHANGER ASSEMBLY 7E | Теплообменник основной | 1517.63
42 | 3602460 | MULTIGAS BURNER 7E | элемент горелки | 100.71
43 | 3614390 | GAS RAMP -039 TANDEM- | Рампа подачи газа с инжекторами | 32.35
44 | 3607150 | LPG INJECTORS 7E | Инжекторы для сжиженного газа - комплект, диам. 2,65 мм, в упаковке 2 шт. | 18.32
44 | 609560 | NATURAL GAS INJECTOR KIT 7E | Инжекторы для природного газа комплект | 13.46
63 | 8620350 | IGNITION ELECTRODE | Электрод розжига | 14.94 | B641 |  | NO
63 | 8620300 | IGNITION ELECTRODES & CABLE | Электрод розжига с кабелем | 27.98 |  | B640
65 | 8620290 | IONIZATION ELECTRODE & CABLE | Электрод контроля пламени с кабелем | 13.88
131 | 8434250 | SONDA NTC-SO10056- | датчик температуры (NTC) (погружной) | 0 |  |  | YES | 8434820
131 | 8434820 | TEMPERATURE SENSOR | датчик температуры (NTC) (погружной) | 24.09
135 | 8630390 | SAFETY THERMOSTAT T.95 | Термостат предохранительный 95 С | 38.58
137 | 3202100 | GAS VALVE ELBOW CONN. G1/2F | соединительный элемент газового клапана | 9.15
138 | 5402010 | O-RING 22.22x2.62 - 10PCS | Уплотнение кольцевое 22,22х2,62 (УПАКОВКА - 10 шт) | 2.32
139 | 5206620 | CONNECTOR-GAS VALVE INLET | Патрубок на входе газового клапана | 20.24
140 | 5653610 | GAS VALVE | клапан газовый (SIT 845 SIGMA) | 147
151 | 3401610 | CONTROL PANEL COVER 2000 | кожух электрической коробки | 18.25
152 | 3618140 | PRINTED CONTROL PANEL SLIM i | Панель управления | 12.64 |  | B414 | NO
152 | 3618570 | PRINTED CONTROL PANEL SLIM i | Крышка декоративная панели управления | 14 | B415
154 | 3624110 | PCB LMU33 2 PUMPS- | Электронная плата (LMU33 SIEMENS) | 340 | B645 |  | YES
154 | 3620550 | P.C.B. LMU 33 SIEMENS | Электронная плата (LMU33 SIEMENS) | 0 | B415 | B644 |  | 3624110
157 | 3401620 | CONTROL PANEL DOOR | крышка панели управления | 21.2
166 | 8421590 | TERMINAL BLOCK | блок клеммной коробки | 9
167 | 5405340 | FUSE HOLDER | держатель плавкого предохранителя | 1.44
168 | 9950580 | FUSE | Предохранитель плавкий (2 А- 250 В) | 1.87
174 | 5408150 | CONTROL KNOB | Ручка LUNA 2000 | 3.87
183 | 3101320 | REAR ELEMENT (PV) | элемент задний теплообменника | 777.87
184 | 3101340 | MIDDLE ELEMENT | Элемент средний | 757.31
185 | 3612310 | FRONTAL ELEMENT AND SAFETY TH. | Элемент передний с термостатом безопасности | 407.79
186 | 3101560 | BICONICAL NIPPLE D.41 mm | ниппель биконический D=41 | 19.83
192 | 5404650 | SEALING WASHER G 3/4 - 10PCS | Уплотнение G. 3/4 17x24x2 (УПАКОВКА - 10 шт) | 4.52
237 | 3108610 | GAS INPUT PIPE G3/4 | Трубка входа газа G3/4 | 31.52
241 | 3606180 | DRAUGHT DIVERTER 7E | короб вытяжки в сборе D=160 | 75.73
242 | 600870 | FLUE SAFETY THERMOSTAT 70C | Термостат предохранительный отходящих газов 70 С (датчик тяги) | 38.58
243 | 3107480 | THERMOSTAT SUPPORT ELEMENT | опора предохранительного термостата | 7.46
244 | 3603960 | DRAUGHT DIVERTER D.160 | Стабилизатор тяги D=160 | 256.93
249 | 3100210 | BACK | стенка камеры сгорания задняя | 13.64
252 | 8434550 | SELECTOR SWITCH (4 POSITION) | переключатель режимов (4 положения) | 11.44
259 | 5657100 | BAXI BRAND | марка BAXI | 4.81
262 | 3400400 | CLIP - DOOR PANEL - FEMALE - 10PCS | крепление для панелей котла (внутренний элемент) (УПАКОВКА - 10 шт) | 9.48
263 | 3400390 | CLIP - TOP PANEL - MALE - 10PCS | крепление для панелей котла (внешний элемент) (УПАКОВКА - 10 шт) | 3.6
267 | 3108860 | TOP PANEL -7E- | панель верхняя | 51.04
268 | 3400380 | CLIP - SIDE PANELS - FEMALE - 10PCS | крепление для панелей котла (внешний элемент) (УПАКОВКА - 10 шт) | 4.32
269 | 3402700 | CLIP - SIDE PANELS - MALE - 10PCS | крепление для панелей котла (внутренний элемент) (УПАКОВКА - 10 шт) | 3.08 | B903 |  | YES
269 | 3400410 | FASTENING M | крепление для панелей котла (внутренний элемент) | 0 |  | B902 |  | 3402700
284 | 5405990 | DRIVE PIN | стержень потенциометра | 1.12
519 | 5407780 | LENS - NEON | Глазок светодиода | 1.6
525 | 8419060 | IGNITION UNIT - NAC | Устройство розжига NAC-SIT 0504014 | 16.39 |  | B550
525 | 8511560 | CABLE IGNI. VZ2/10 SAC L=600 | Устройство розжига | 27.42
525 | 8620370 | IGNITER VZ 2/25 SAC L=600 | Устройство розжига для газ. клапана SIT | 28.3 | B551 |  | YES
527 | 5408000 | BLANKING PLATE - FACIA | заглушка декоративная | 3.19
536 | 3400530 | GASKET 1 -1/4 | Уплотнение, 41,5X56X3 | 1.8
537 | 3101570 | CAP G1 1/4 | заглушка | 4.04
538 | 3101200 | FLOW DISTRIBUTOR -6/7/9 ELEM. | распределитель потока | 20.6
540 | 3101590 | PLUG G3/4 | заглушка G3/4 | 1.52
544 | 3401140 | GASKET G3/4 26,5X36X3FAST - 10PCS | Уплотнение, 26,5X36X3 (УПАКОВКА - 10 шт) | 9.84
550 | 3103160 | GAS RAMP SHIELD (IONO) | Плита горелки | 8.56 |  | B640
550 | 3111080 | GAS RAMP SHIELD 2 IGNITOR | Панель рампы | 9.08 | B641 |  | NO
551 | 3101520 | CONIC PLUG | заглушка коническая G1/8 | 1.58
625 | 7144820 | REDUCTION FROM G1/2 TO G1/8 | Переходник G1/2х G1/8 | 4.12
626 | 8380760 | FLUE THERMOSTAT SPRING | Пружина датчика тяги | 1.91
627 | 8611750 | P.C.B. CONNECTOR | Коннектор платы с перемычкой | 6.2
629 | 8420770 | TERMINAL BOARD | блок клеммной колодки | 3.45
671 | 5646780 | DRAINING TAP G 1/2 (COPPER) | Кран сливной G 1/2 | 25.7
999 | 8620310 | SAFETY/FLUE THERMOSTATS CONN. | Провод электрический 230 В к термостату контроля тяги на стабилизаторе тяги | 7.72
999 | 8611990 | LOW VOLTAGE WIRING 039 iMONO | Проводка электрическая до 36 В от разъема А5 к модулятору газового клапана, датчику температуры СО и клеммной колодке М2. Шестиполюсная клеммная колодка М2 с перемычками и проводом к датчику температуры СГВС | 23.65 | B415
999 | 8611010 | POWER SUPPLY WIRING | Провод электрический медный изолированный трехжильный 3Х1 мм без коннекторов 2500 мм до 230 В. | 12.01
999 | 8418860 | PLUG - PCB | Клеммная колодка с перемычкой. | 1.99
999 | 8611760 | EARTH WIRING | Проводка электрическая провода заземления | 2.44
999 | 8611770 | LOW VOLTAGE WIRING 039 | Проводка электрическая низковольтная от разъемов платы А5 и А11 к модулятору газового клапана, датчику температуры СО, клеммной колодке М3. | 24.11 |  | B414 | NO
999 | 8611830 | POWER SUPPLY WIRING iN | Проводка электрическая 230 В от разъема А4 к переключателю режимов, клеммной колодке М1 и от разъема А2 к аварийному термостату и термостату контроля тяги | 32.95
999 | 8422370 | SAFETY/FLUE THERMOSTATS CONNE | Провод электрический 230 В к термостату контроля тяги | 4.94