## Лист1
Код изделия WSB437303010
Модель SLIM 2.300 Fi (WSB43730301)
№ Поз. | Артикул | Англ.наименование | Рус.наименование | Розничная цена, евро | Начиная с серийного номера | До серийного номера | Взаимозаменяемость | Код новой детали
2 | 610830 | LEFT PANEL 5E FFA50 | Панель в сборе левая | 101.28
3 | 610820 | RIGHT PANEL 5E FFA50 | Панель правая в сборе | 101.28
4 | 610840 | DOOR ASSEMBLY 650MM 039 FF | Панель передняя в сборе | 105.63
6 | 3200950 | NUT G1 | гайка G1 (28 мм). | 5
8 | 5406720 | PRESSURE SWITCH PIPE | Трубка пневмореле | 5.93
9 | 5108700 | RESTRICTOR-AIR INTAKE | Ограничитель забора воздуха | 3.51
10 | 5207060 | FLUE ADAPTOR | Адаптер системы удаления продуктов сгорания | 17.84
11 | 5407890 | GASKET ADAPTOR | Уплотнение адаптера системы удаления продуктов сгорания | 4.07
12 | 5108690 | PLATE BLANKING | заглушка отверстия всасывания воздуха | 2.98
13 | 5407400 | SUCTION CAP GASKET - 10PCS | Уплотнение кольцевое (УПАКОВКА - 10 шт) | 10.36
14 | 3108550 | SEALED CH.COVER 5E 039 FF | Панель верхняя | 21.27
15 | 600530 | JOINT ASSEMBLY | кольцо зажимное | 4.07
17 | 5211090 | BEND - FAN OUTLET | Устройство вытяжки | 14.05
18 | 5407050 | PRESSURE SENSING VENTURI | Устройство Вентури | 11.15
20 | 5207050 | HOSE ADAPTER M6 | штуцер M6 | 4.55
21 | 5402050 | GASKET 6,1X11,5X1,5 WRC - 10PCS | Уплотнение плоское кольцевое 6.1X11.5X1.5 (УПАКОВКА - 10 шт) | 3.24
22 | 5653850 | FAN - 80 | вентилятор | 99.08
23 | 721890400 | FLUE PRES. SWITCH 90-75Pa A | Пневмореле 90-75Pa | 91.54 | 1449 |  | YES
23 | 628620 | PRESS.SWITCH ASSEMBLY 0,9mbar | Пневмореле | 156.31 | C121 |  | YES
23 | 710790000 | FLUE PRES. SWITCH 90-75Pa HUBA | пневмореле | 0 |  | 1448 |  | 721890400
23 | 5617550 | SWITCH - PRESSURE | Пневмореле | 0 |  | C120 |  | 628620
26 | 3108740 | U COVER SEALED CH.5E 039 FFA50 | камера сгорания | 0
30 | 3203100 | RAMP SHIELD INSULATION 2 IGNIT | Термоизоляционная панель передняя | 11.7 | B641 |  | NO
30 | 3202520 | RAMP SHIELD INSULATION (IONO) | Термоизоляционная панель передняя | 16.6 |  | B640
32 | 3616880 | HEAT EXCHANGER ASSEMBLY 5E FF | Теплообменник основной | 1575.84
35 | 3616830 | EXPANSION VESSEL | Бак расширительный 10 л | 98.76
37 | 3616920 | SEALED CHAMBER CHEST | изоляционная панель | 20.66
38 | 5401610 | VIEWING WINDOW GASKET | Уплотнение стекла смотрового | 2.27
39 | 5203930 | VIEWING WINDOW | Стекло смотровое | 4.84
40 | 5103360 | SURROUND - VIEWING WINDOW | Рамка крепления стекла | 5.08
42 | 3602440 | MULTIGAS BURNER 5E | элемент горелки | 92.65
43 | 3614390 | GAS RAMP -039 TANDEM- | Рампа подачи газа с инжекторами | 32.35
44 | 3607130 | LPG INJECTORS 5E | Инжекторы для сжиженного газа | 15.14
44 | 609540 | NATURAL GAS INJECTOR KIT 5E | Инжекторы для природного газа комплект | 13.46
47 | 5404740 | GUARNIZ.TUBO ALIMENTAZ.GAS | Уплотнение рампы подачи газа | 0 |  |  |  | 5409250
49 | 5207070 | FLUE SAMPLE PLUG | колпачок фланца дымохода | 2.7
60 | 5406600 | GROMMET ELECTRODE LEADS | Уплотнение кабеля электрода зажигания | 2.12
63 | 8620350 | IGNITION ELECTRODE | Электрод розжига | 14.94 | B641 |  | NO
63 | 8620300 | IGNITION ELECTRODES & CABLE | Электрод розжига с кабелем | 27.98 |  | B640
65 | 8620290 | IONIZATION ELECTRODE & CABLE | Электрод контроля пламени с кабелем | 13.88
71 | 5405000 | SEALING WASHER - G1 - 10PCS | Уплотнение насоса (УПАКОВКА - 10 шт) | 6.24
72 | 767738300 | PUMP UPS 15-50 | Насос циркуляционный UPS 15-50 G1 H6 | 203.18 | 1715 |  | YES
72 | 3611300 | PUMP (UPS 15-50 G1 H6) | Насос циркуляционный | 211.56 |  | 1714 |  | 767738300
73 | 5625830 | AUTOMATIC AIR VENT | воздухоотводчик автоматический | 16.28
78 | 711194700 | BOILER/BRACKET ASS. | Бак бойлера в сборе | 1250.34 | 1247 |  | YES
78 | 5647470 | STORAGE TANK ASSEMBLY | Бак бойлера в сборе | 0 |  | 1246 |  | 711194700
79 | 9950620 | HYDRAULIC SAFETY VALVE 8 BAR | Клапан предохранительный бойлера (8 бар) | 30.2
87 | 3618120 | HEATING RETURN PIPE 5E | Трубка возврата из системы отопления | 61.64
90 | 5620240 | TAP MF G3/8 | кран наполнения системы в сборе G3/8 | 19.72
92 | 9950600 | SAFETY VALVE 3 BAR | Клапан предохранительный 3 бар | 24.98
95 | 5210740 | ANODE-CYLINDER | Анод магниевый | 33.2
114 | 5403820 | O-RING 26,64X2,62 - 10PCS | Уплотнение кольцевое 26,64х2,62 (УПАКОВКА - 10 шт) | 2.88
115 | 3603910 | NON-RETURN VALVE 3/4F-F | Клапан обратный G3/4 | 23.16
131 | 8434250 | SONDA NTC-SO10056- | датчик температуры (NTC) (погружной) | 0 |  | B304 |  | 8434820
131 | 8434820 | TEMPERATURE SENSOR | датчик температуры (NTC) (погружной) | 24.09 | B304 |  | YES
135 | 8630400 | SAFETY LIMIT THERMOSTAT | Термостат предохранительный 105 С | 38.89
138 | 5402010 | O-RING 22.22x2.62 - 10PCS | Уплотнение кольцевое 22,22х2,62 (УПАКОВКА - 10 шт) | 2.32
139 | 5210630 | CONNECTOR - GAS VALVE INLET | Патрубок на входе газового клапана | 12.57
140 | 5653610 | GAS VALVE | клапан газовый (SIT 845 SIGMA) | 147
149 | 3618090 | HEATING FLOW CONNECTING PIPE | Труба входа в систему отопления | 71.52
151 | 3401610 | CONTROL PANEL COVER 2000 | кожух электрической коробки | 18.25
152 | 3618210 | PRINTED CNTR.PAN SLIM 2.300 Fi | Крышка декоративная панели управления | 12.36
154 | 3624110 | PCB LMU33 2 PUMPS- | Электронная плата (LMU33 SIEMENS) | 340 | B645 |  | YES
154 | 5657840 | PRINTED CIRCUIT BOARD | Электронная плата (HONEYWELL/INECO) | 294.77 |  | B340 |  | 3620550
154 | 3620550 | P.C.B. LMU 33 SIEMENS | Электронная плата (LMU33 SIEMENS) | 0 | B341 | B644 | YES | 3624110
157 | 3401620 | CONTROL PANEL DOOR | крышка панели управления | 21.2
164 | 3618160 | COIL RETURN PIPE 5E | Трубка возврата из бойлера | 18.76
165 | 3618100 | SANITARY WATER INLET PIPE A50 | Трубка ГВС | 30.36
166 | 8421590 | TERMINAL BLOCK | блок клеммной коробки | 9
167 | 5405340 | FUSE HOLDER | держатель плавкого предохранителя | 1.44
168 | 9950580 | FUSE | Предохранитель плавкий (2 А- 250 В) | 1.87
169 | 9930040 | MANOMETER 1/4 | манометр | 19.44
174 | 5408150 | CONTROL KNOB | Ручка LUNA 2000 | 3.87
182 | 3618110 | SANITARY RETURN PIPE A50 039FF | Трубка возврата ГВС | 40.47
183 | 3101320 | REAR ELEMENT (PV) | элемент задний теплообменника | 777.87
184 | 3101340 | MIDDLE ELEMENT | Элемент средний | 757.31
185 | 3106060 | FRONT ELEMENT (WITH TH. FOR 20-26pN) | Элемент передний | 0 |  | B201 |  | 3612310
185 | 3612310 | FRONTAL ELEMENT AND SAFETY TH. | Элемент передний с термостатом безопасности | 407.79 | B202 |  | YES
186 | 3101560 | BICONICAL NIPPLE D.41 mm | ниппель биконический D=41 | 19.83
190 | 5404970 | WASHER - SEALING G3/8 - 10PCS | Уплотнение G3/8 8Х15Х2 (УПАКОВКА - 10 шт) | 3.8
191 | 5408970 | WASHER - SEALING G1/2 - 10PCS | Уплотнение G. 1/2 12x18x2 (УПАКОВКА - 10 шт) | 3.96
192 | 5404650 | SEALING WASHER G 3/4 - 10PCS | Уплотнение G. 3/4 17x24x2 (УПАКОВКА - 10 шт) | 4.52
197 | 5406770 | GASKET - STORE | Уплотнение бойлера | 23.17
234 | 3618170 | FILLING PIPE FF | Трубка заполнения системы | 7.68
237 | 3618080 | GAS INLET PIPE G1/2 5E | Трубка входа газа G1/2 | 28.42
241 | 3108350 | DRAUGHT DIVERTER FF 5E | площадка для вентилятора | 49.24
245 | 3618060 | RETURN COLLECTOR PIPE FF | Трубка соединительная | 77.04
246 | 3603900 | MANUAL AIR VENT VALVE 1/8 | Воздухоотводчик ручной | 4.96
249 | 3108720 | REAR PANEL SEALED CH.039 FFA50 | стенка камеры сгорания задняя | 0
252 | 8434550 | SELECTOR SWITCH (4 POSITION) | переключатель режимов (4 положения) | 11.44
258 | 3401650 | CONTROL PANEL EXTENSION L-300 | расширение панели управления | 7.2
259 | 5657100 | BAXI BRAND | марка BAXI | 4.81
262 | 3400400 | CLIP - DOOR PANEL - FEMALE - 10PCS | крепление для панелей котла (внутренний элемент) (УПАКОВКА - 10 шт) | 9.48
263 | 3400390 | CLIP - TOP PANEL - MALE - 10PCS | крепление для панелей котла (внешний элемент) (УПАКОВКА - 10 шт) | 3.6
267 | 3108710 | TOP PANEL 2000/1 | панель верхняя | 69.16
268 | 3400380 | CLIP - SIDE PANELS - FEMALE - 10PCS | крепление для панелей котла (внешний элемент) (УПАКОВКА - 10 шт) | 4.32
269 | 3402700 | CLIP - SIDE PANELS - MALE - 10PCS | крепление для панелей котла (внутренний элемент) (УПАКОВКА - 10 шт) | 3.08 | B903 |  | YES
269 | 3400410 | FASTENING M | крепление для панелей котла (внутренний элемент) | 0 |  | B902 |  | 3402700
284 | 5405990 | DRIVE PIN | стержень потенциометра | 1.12
294 | 611880 | FLANGE/ANODE ASSEMBLY COPPER | Фланец с анодом в сборе | 0
295 | 5406870 | O-RING | Уплотнение кольцевое 26X4 | 3.44
296 | 5209650 | HOUSING O RING | Кольцо ограничительное | 12.4
297 | 5209970 | LOCKNUT - G3/4 | Контргайка - G3/4 | 12
315 | 8434260 | TEMPERATURE SENSOR - DHW | Датчик температуры | 24.36
402 | 5205892 | PLUG FOR ANODE | заглушка - держатель анода | 16.08
519 | 5407780 | LENS - NEON | Глазок светодиода | 1.6
525 | 8419060 | IGNITION UNIT - NAC | Устройство розжига NAC-SIT 0504014 | 16.39 |  | B550
525 | 8511560 | CABLE IGNI. VZ2/10 SAC L=600 | Устройство розжига | 27.42
525 | 8620370 | IGNITER VZ 2/25 SAC L=600 | Устройство розжига для газ. клапана SIT | 28.3 | B551 |  | YES
530 | 3108650 | FRONTAL U TRAVERSE 039 FF A50 | Крепление У-образное переднее крепление | 31.83
531 | 3108660 | REAR U TRAVERSE 039 FF A50 | Крепление У-образное переднее заднее | 0
532 | 3108280 | EXCHANGER POSITIONING SUPPORT | шаблон крепежный теплообменника | 0
533 | 3401500 | SEALED CHAMBER GASKET L-828 MM | Уплотнение закрытой камеры, 20X5 L=808 мм | 3.05
534 | 3401480 | SEALED CHAMBER GASKET L-300 MM | Уплотнение закрытой камеры, 20X5 L=300 мм | 1.3
535 | 3202820 | FRONTAL SPACER 039 FF G1/4 | Муфта передняя G 1 1/4 | 12.95
536 | 3400530 | GASKET 1 -1/4 | Уплотнение, 41,5X56X3 | 1.8
540 | 3101590 | PLUG G3/4 | заглушка G3/4 | 1.52
542 | 3108460 | GASKET PIPE CLIP | крепление для прокладки трубы подачи газа | 9.89
544 | 3401140 | GASKET G3/4 26,5X36X3FAST - 10PCS | Уплотнение, 26,5X36X3 (УПАКОВКА - 10 шт) | 9.84
545 | 3108770 | FRONTAL PANEL SEALED CH.039 FF | Панель передняя закрытой камеры | 52.98
546 | 3401490 | SEALED CHAMBER GASKET L-530 MM | Уплотнение закрытой камеры, 20X5 L=530 мм | 1.77
547 | 3401470 | SEALED CHAMBER GASKET L-90 MM | Уплотнение закрытой камеры, 20х5 L=90 мм | 4.95
550 | 3103160 | GAS RAMP SHIELD (IONO) | Плита горелки | 8.56 |  | B640
550 | 3111080 | GAS RAMP SHIELD 2 IGNITOR | Панель рампы | 9.08 | B641 |  | NO
551 | 3101520 | CONIC PLUG | заглушка коническая G1/8 | 1.58
552 | 3108440 | HEATING INLET PIPE SEAL.CH. FF | пластина рампы | 10.38
553 | 3401510 | GASKET FOR GAS RAMP PLATE | Уплотнение для пластины рампы | 18.9
554 | 3400470 | FLANGE OVAL GASKET | Уплотнение фланца овальное | 4.04
555 | 3108450 | HEATING FLOW COUPLING BOX FC | Коробка гидравлических соединений | 80.88
556 | 3101580 | PLUG G1/2 M | заглушка G1/2 M | 3.22
559 | 3101310 | CONNECTING ELEMENT G3/4 | Трубка соединительная G3/4 | 14.48
567 | 3401450 | GASKET 15X8 L-300 MM - 10PCS | Уплотнение закрытой камеры 15X8 L=300 мм (УПАКОВКА - 10 шт) | 9.44
568 | 3401430 | GASKET 15X8 L.270 MM | Уплотнение закрытой камеры 15X8 L=270 мм | 2.24
569 | 3401460 | GASKET 15X8 L-373 MM | Уплотнение закрытой камеры 15X8 L=373 мм | 2.28
616 | 8313640 | ANODE WASHER - 10PCS | Уплотнение магниевого анода 8,4X17X2 (УПАКОВКА - 10 шт) | 12.68
625 | 7144820 | REDUCTION FROM G1/2 TO G1/8 | Переходник G1/2х G1/8 | 4.12
627 | 8611750 | P.C.B. CONNECTOR | Коннектор платы с перемычкой | 6.2
639 | 3101600 | PLUG G1 1/4 | заглушка | 5.52
645 | 3618070 | RETURN BEND WITH FLANGE -FF- | Отвод | 67.82
646 | 3618130 | DHW DRAINING PIPE -FF- | Трубка слива контура ГВС | 15.72
671 | 5646780 | DRAINING TAP G 1/2 (COPPER) | Кран сливной G 1/2 | 25.7
680 | 5409250 | GROMMET-PIPE ASSY. D.15 | Уплотнение D=15 | 1.82
999 | 8611740 | POWER SUPPLY WIRING FF A50 | Проводка электрическая 230 В от разъема А4 к насосу СО, переключателю режимов, клеммной колодке М1, от разъема А8 к насосу контура ГВС и от разъема А2 к аварийному термостату, вентилятору и пневмореле | 49.6
999 | 8414540 | CABLE | Перемычка комнатного термостата | 1.41
999 | 8611010 | POWER SUPPLY WIRING | Провод электрический медный изолированный трехжильный 3Х1 мм без коннекторов 2500 мм до 230 В. | 12.01
999 | 8611730 | LOW VOLTAGE WIRING | Проводка электрическая до 36 В от разъема А5 к модулятору газового клапана, датчику температуры СО и датчику температуры СГВС | 24.72
999 | 8611760 | EARTH WIRING | Проводка электрическая провода заземления | 2.44