## Лист1
Код изделия WTN434283520
Модель B 28
№ Поз. | Артикул | Англ.наименование | Рус.наименование | Розничная цена, евро | Начиная с серийного номера | До серийного номера | Взаимозаменяемость | Код новой детали
0 | 3108600 | EXPANSION VESSEL FIX. ELEMENT |  | 7.94
28 | 3202710 | COMB.CHAMBER LATERAL INSULAT. | термоизоляционная панель боковая | 5.51
29 | 3202640 | COMB.CHAMBER REAR INSULATION | термоизоляционная панель задняя | 14.65
30 | 3202800 | BURNER SHIELD INSULATION 4E | Термоизоляционная панель передняя | 21.11
32 | 3612240 | BOILER HEAT EXCHANGER 4E 050 | Теплообменник основной | 1537.89
35 | 3609900 | EXPANSION VESSEL 10 L. | Бак расширительный 10 л | 97.61
39 | 5203930 | VIEWING WINDOW | Стекло смотровое | 4.84
40 | 5109380 | PILOT SIGHT SECURING PLATE | Рамка крепления стекла | 16.3
42 | 3609720 | BURNER D. 51mm | элемент горелки | 38.63
43 | 3615890 | GAS RAMP 4E ATM 050 IONO | Рампа подачи газа с инжекторами | 138.55
44 | 3613540 | LPG INJECT. 28kW 050 VERT. -FR |  | 10.2
63 | 8620300 | IGNITION ELECTRODES & CABLE | Электрод розжига с кабелем | 27.98
65 | 8620290 | IONIZATION ELECTRODE & CABLE | Электрод контроля пламени с кабелем | 13.88
67 | 3613130 | BOILER BASIN ASSEMBLY 4E | дно | 0
69 | 3613140 | BOILER BASIN ASSEMB. 4E ATM-FF | основание камеры сгорания в сборе | 212.04
71 | 5405000 | SEALING WASHER - G1 - 10PCS | Уплотнение насоса (УПАКОВКА - 10 шт) | 6.24
72 | 3611300 | PUMP (UPS 15-50 G1 H6) | Насос циркуляционный | 211.56
73 | 5625830 | AUTOMATIC AIR VENT | воздухоотводчик автоматический | 16.28
78 | 621080 | ISOLATED BOILER INOX ASS.550mm |  | 0 | B709 |  | YES
78 | 613940 | CYLINDER ASSEMBLY | Бак бойлера в сборе | 0 |  | B708 |  | 621080
79 | 9950610 | SAFETY VALVE 7 BARS M G1/2 | Клапан предохранительный 7 BAR | 20.27
90 | 5620240 | TAP MF G3/8 | кран наполнения системы в сборе G3/8 | 19.72
90 | 5622840 | RUBINETTO MM G 3/8 CIMBERIO | кран наполнения системы в сборе | 0
92 | 9950600 | SAFETY VALVE 3 BAR | Клапан предохранительный 3 бар | 24.98
95 | 5210740 | ANODE-CYLINDER | Анод магниевый | 33.2
114 | 5403820 | O-RING 26,64X2,62 - 10PCS | Уплотнение кольцевое 26,64х2,62 (УПАКОВКА - 10 шт) | 2.88
115 | 3617170 | NON-RETURN VALVE (CIM) | Клапан обратный | 41.86
117 | 3617120 | RADIATORS FLOW COLLECTOR | коллектор | 148.25
122 | 3617140 | R.R. (HEATING RETURN) PIPE | Трубка выхода из системы отопления | 21.58
131 | 8434820 | TEMPERATURE SENSOR | датчик температуры (NTC) (погружной) | 24.09
133 | 5210920 | RING NUT (RESTRICTOR) |  | 10.1
134 | 3202410 | DIAPHRAGM INJECTOR D. 5,20 |  | 5.26
135 | 8630380 | LIMIT THERMOSTAT 105C | Термостат предохранительный 105 С | 26.04
137 | 3613330 | GAS VALVE PIPE 050 | Трубка газового клапана подводящая | 0
138 | 5402010 | O-RING 22.22x2.62 - 10PCS | Уплотнение кольцевое 22,22х2,62 (УПАКОВКА - 10 шт) | 2.32
139 | 5206620 | CONNECTOR-GAS VALVE INLET | Патрубок на входе газового клапана | 20.24
140 | 5653610 | GAS VALVE | клапан газовый (SIT 845 SIGMA) | 147
149 | 3613380 | M.R. (HEATING FLOW) PIPE | Труба входа в систему отопления | 40.66
151 | 3401610 | CONTROL PANEL COVER 2000 | кожух электрической коробки | 18.25
154 | 5669060 | SCHEDA INT.-LMU33-SIEMENS | Электронная плата LMU33 SIEMENS | 0 |  | B644 |  | 5678250
154 | 5678250 | PCB LMU-33 | Электронная плата (LMU33 SIEMENS) | 252.97 | B645 |  | YES
157 | 3401620 | CONTROL PANEL DOOR | крышка панели управления | 21.2
166 | 8421590 | TERMINAL BLOCK | блок клеммной коробки | 9
167 | 5405340 | FUSE HOLDER | держатель плавкого предохранителя | 1.44
168 | 8421410 | FUSE 2 A 250 V |  | 0
169 | 8922230 | PRESSURE GAUGE |  | 0
174 | 5408150 | CONTROL KNOB | Ручка LUNA 2000 | 3.87
181 | 3400670 | FLANGE GASKET | Уплотнение фланцевое | 2.67
183 | 3106460 | RIGHT HEAD 050/B | Элемент правый | 0
184 | 3106480 | MIDDLE ELEMENT 050/B | Элемент центральный | 359.27
185 | 3106470 | LEFT HEAD 050/B | Элемент левый | 349.73
186 | 3106500 | BICONICAL NIPPLE G1 1/2 | ниппель биконический | 8.35
190 | 5404970 | WASHER - SEALING G3/8 - 10PCS | Уплотнение G3/8 8Х15Х2 (УПАКОВКА - 10 шт) | 3.8
191 | 5408970 | WASHER - SEALING G1/2 - 10PCS | Уплотнение G. 1/2 12x18x2 (УПАКОВКА - 10 шт) | 3.96
192 | 5404650 | SEALING WASHER G 3/4 - 10PCS | Уплотнение G. 3/4 17x24x2 (УПАКОВКА - 10 шт) | 4.52
197 | 3401790 | O-RING 159,5X7 | Уплотнение кольцевое 159,5х7 | 14.82
215 | 3105330 | COMBUSTION CHAMBER DX/SX SIDE | Стенки камеры сгорания (правая/левая) | 0
217 | 3103520 | COMBUSTION CHAMBER (REAR) 4E | стенка камеры сгорания задняя | 0
234 | 3613450 | DISCONNECTOR/TAP PIPE |  | 0
236 | 5625310 | DISCONNECTOR/JOINTS ASSEMBLY |  | 43.09
237 | 3613320 | INLET GAS PIPE 3-4E 050 | Трубка входа газа | 0
241 | 3613490 | DRAUGHT DIVERTER 4E D.139 |  | 132.83
242 | 600870 | FLUE SAFETY THERMOSTAT 70C | Термостат предохранительный отходящих газов 70 С (датчик тяги) | 38.58
243 | 3107480 | THERMOSTAT SUPPORT ELEMENT | опора предохранительного термостата | 7.46
246 | 3603900 | MANUAL AIR VENT VALVE 1/8 | Воздухоотводчик ручной | 4.96
249 | 3107290 | UPPER BACK | верхняя часть задней панели корпуса | 61.81
250 | 3107700 | LOWER BACK | нижняя часть задней панели корпуса | 83.09
252 | 8434550 | SELECTOR SWITCH (4 POSITION) | переключатель режимов (4 положения) | 11.44
258 | 3401640 | CONTROL PANEL EXTENSION | расширение панели управления | 8.04
262 | 3400400 | CLIP - DOOR PANEL - FEMALE - 10PCS | крепление для панелей котла (внутренний элемент) (УПАКОВКА - 10 шт) | 9.48
263 | 3400390 | CLIP - TOP PANEL - MALE - 10PCS | крепление для панелей котла (внешний элемент) (УПАКОВКА - 10 шт) | 3.6
265 | 3202430 | BODY INSULATION 4E | термоизоляция тела котла | 98.41
266 | 3608870 | FRONTAL SIDE ASSEMBLY 4E | Стенка камеры сгорания передняя | 97.22
268 | 3400380 | CLIP - SIDE PANELS - FEMALE - 10PCS | крепление для панелей котла (внешний элемент) (УПАКОВКА - 10 шт) | 4.32
269 | 3402700 | CLIP - SIDE PANELS - MALE - 10PCS | крепление для панелей котла (внутренний элемент) (УПАКОВКА - 10 шт) | 3.08 | B903 |  | YES
269 | 3400410 | FASTENING M | крепление для панелей котла (внутренний элемент) | 0 |  | B902 |  | 3402700
270 | 8240560 | NUT M4 - 10PCS | гайка М4 (УПАКОВКА - 10 шт) | 4.99
272 | 5204330 | PLUG G1/2 | заглушка G1/2 | 5.45
276 | 1340440 | CAPTIVE NUT - LARGE - 10PCS | зажим для крепления винта (УПАКОВКА - 10 шт) | 5.41
284 | 5405990 | DRIVE PIN | стержень потенциометра | 1.12
315 | 8434260 | TEMPERATURE SENSOR - DHW | Датчик температуры | 24.36
514 | 3613350 | RETURN COLLECTOR |  | 0
519 | 5407780 | LENS - NEON | Глазок светодиода | 1.6
525 | 8511570 | IGNITER/CONNECTOR SAC | Устройство розжига | 27.47 | 1349 |  | YES
525 | 8419570 | CONNETTORE NAC-SIT | Устройство розжига SIT | 0 |  | 1348 |  | 8511570
627 | 8611750 | P.C.B. CONNECTOR | Коннектор платы с перемычкой | 6.2
671 | 5646780 | DRAINING TAP G 1/2 (COPPER) | Кран сливной G 1/2 | 25.7
999 | 8611010 | POWER SUPPLY WIRING | Провод электрический медный изолированный трехжильный 3Х1 мм без коннекторов 2500 мм до 230 В. | 12.01
999 | 8611820 | POWER SUPPLY WIRING i | Проводка электрическая 230 В от разъема А4 к насосу СО, переключателю режимов, клеммной колодке М1, от разъема А8 к насосу контура ГВС и от разъема А2 к аварийному термостату и термостату контроля тяги | 37.6
2032 | 7214910 | BLUE RING | кольцо голубое | 0
2033 | 7214900 | RED RING | кольцо красное | 1.16